## Problem Statement
Problem Statement : Compute Upper Bounds of FoV corresponding to different RCS values

## Solution Concept
Computing the maximum radar ranges of different RCS values empirically
EQUATIONS | EXPLANATIONS | IMPORTANT EQUATIONS
𝐑_𝐢=𝐑_𝐦𝐚𝐱∗〖𝟏𝟎〗^(−((𝟏𝟎−𝐑𝐂𝐒)/𝟒𝟎) )
𝐑𝐂𝐒=𝟏𝟎+𝟒𝟎𝐥𝐨𝐠(𝐑_𝐢/𝐑_𝐦𝐚𝐱 )
𝐑_𝒎𝒂𝒙=𝐑_𝐢∗〖𝟏𝟎〗^(((𝟏𝟎−𝐑𝐂𝐒)/𝟒𝟎) )
40logR_i=10logK+10log σ_i
R_max=∜(((P_t G_t)/(4π)^3 )(σ/SNR) G_r λ^2 t_dwell/((kT_s)(NF))) … (1)
〖⇒R〗_max^4=((P_t G_t)/(4π)^3 )(1/SNR) G_r λ^2 t_dwell/((kT_s)(NF)) (σ_max )
〖⇒R〗_max^4=K ∗ σ_max
𝑙𝑒𝑡 𝐾→((𝑃_𝑡 𝐺_𝑡)/(4𝜋)^3 )(1/𝑆𝑁𝑅) 𝐺_𝑟 𝜆^2 𝑡_𝑑𝑤𝑒𝑙𝑙/((𝑘𝑇_𝑠)(𝑁𝐹))
⇒4logR_max=logK+log σ_max
⇒40logR_max=10logK+10log σ_max
⇒10logK=40logR_max−10log σ_max
⇒10logK=40logR_max−10 … (2)
, RCS at the maximum radar range in dBsm
10𝑙𝑜𝑔 𝜎→10, RCS at the maximum radar range in dBsm
⇒40logR_i=40logR_max−10+10log σ_i
⇒40logR_i=40logR_max−10+RCS_i
⇒logR_i=logR_max−((10−RCS_i)/40)
⇒log(R_i/R_max )=−((10−RCS_i)/40)
⇒𝐑_𝐢=𝐑_𝐦𝐚𝐱∗〖𝟏𝟎〗^(−((𝟏𝟎−RCS_i)/𝟒𝟎) )
10𝑙𝑜𝑔 𝜎_𝑖→𝑅𝐶𝑆 𝑜𝑓 𝑜𝑏𝑗𝑒𝑐𝑡 𝑖 𝑖𝑛 𝑑𝐵𝑠𝑚
𝑅𝑎𝑑𝑎𝑟 𝑅𝑎𝑛𝑔𝑒 𝑒𝑞𝑢𝑎𝑡𝑖𝑜𝑛
𝑡𝑎𝑘𝑖𝑛𝑔 log⁡〖𝑜𝑛 𝑏𝑜𝑡ℎ 𝑠𝑖𝑑𝑒𝑠〗
𝑓𝑜𝑟 𝑎𝑛 𝑜𝑏𝑗𝑒𝑐𝑡 𝑤𝑖𝑡ℎ 𝑅𝐶𝑆 𝜎_𝑖 ,
𝑡ℎ𝑒 𝑚𝑎𝑥𝑖𝑚𝑢𝑚 𝑟𝑎𝑛𝑔𝑒 𝑖𝑠 𝑅_𝑖
𝑓𝑟𝑜𝑚 𝑒𝑞𝑢𝑎𝑡𝑖𝑜𝑛 (2)

## Radar FOV Boundary Spec
FOV Visualization and Comparison in Polar and Cartesian coordinates as per Continental ARS 408-21 Premuim Radar specification
FOV Coverage points ( from spec ) in polar coordinates | SRR : near scan | Range (m) | 0 | 0 | 40 | 70 | 70 | 70 | 70 | 70 | 70 | 70 | 40 | 0 | 0
|  | Azimuth (deg) | -90 | -60.1 | -60 | -40 | -20 | -9 | 0 | 9 | 20 | 40 | 60 | 60.1 | 90
| LRR : far scan | Range (m) | 0 | 0 | 150 | 210 | 250 | 293.3747 | 250 | 210 | 150 | 0 | 0
|  | Azimuth (deg) | -90 | -9.1 | -9 | -6 | -4 | 0 | 4 | 6 | 9 | 9.1 | 90
| Hybrid : ARS 408-21 | Range (m) | 0 | 0 | 40 | 70 | 70 | 70 | 150 | 210 | 250 | 293.3747 | 250 | 210 | 150 | 70 | 70 | 70 | 40 | 0 | 0
|  | Azimuth (deg) | -90 | -60.1 | -60 | -40 | -20 | -9 | -9 | -6 | -4 | 0 | 4 | 6 | 9 | 9 | 20 | 40 | 60 | 60.1 | 90
FOV Coverage points ( from spec ) in Cartesian Coordinates | SRR : near scan | X (m) | 0 | 0 | 20.0184 | 53.639 | 65.7827 | 69.1391 | 70 | 69.1391 | 65.7827 | 53.639 | 20.0184 | 0 | 0
|  | Y (m) | 0 | 0 | -34.6304 | -44.9762 | -23.9298 | -10.9449 | 0 | 10.9449 | 23.9298 | 44.9762 | 34.6304 | 0 | 0
| LRR : far scan | X (m) | 0 | 0 | 148.1551 | 208.8508 | 249.3916 | 293.3747 | 249.3916 | 208.8508 | 148.1551 | 0 | 0
|  | Y (m) | 0 | 0 | -23.4534 | -21.9399 | -17.4303 | 0 | 17.4303 | 21.9399 | 23.4534 | 0 | 0
| Hybrid : ARS 408-21 | X (m) | 0 | 0 | 20.0184 | 53.639 | 65.7827 | 69.1391 | 148.1551 | 208.8508 | 249.3916 | 293.3747 | 249.3916 | 208.8508 | 148.1551 | 69.1391 | 65.7827 | 53.639 | 20.0184 | 0 | 0
|  | Y (m) | 0 | 0 | -34.6304 | -44.9762 | -23.9298 | -10.9449 | -23.4534 | -21.9399 | -17.4303 | 0 | 17.4303 | 21.9399 | 23.4534 | 10.9449 | 23.9298 | 44.9762 | 34.6304 | 0 | 0

## Radar FOV Boundary Interpolated
Interpolation of FOV points for smooth FOV coverage
| Interpolation Step (deg) |  | 1
| SRR |  |  | LRR |  |  | HYBRID: ARS 408-21
Angle (deg) | Range (m) | X Coord (m) | Y Coord (m) | Range (m) | X Coord (m) | Y Coord (m) | Range (m) | X Coord (m) | Y Coord (m)
-90 | 0 | 0 | 0 | 0 | 0 | 0 | 0 | 0 | 0
-89 | 0 | 0 | 0 | 0 | 0 | 0 | 0 | 0 | 0
-88 | 0 | 0 | 0 | 0 | 0 | 0 | 0 | 0 | 0
-87 | 0 | 0 | 0 | 0 | 0 | 0 | 0 | 0 | 0
-86 | 0 | 0 | 0 | 0 | 0 | 0 | 0 | 0 | 0
-85 | 0 | 0 | 0 | 0 | 0 | 0 | 0 | 0 | 0
-84 | 0 | 0 | 0 | 0 | 0 | 0 | 0 | 0 | 0
-83 | 0 | 0 | 0 | 0 | 0 | 0 | 0 | 0 | 0
-82 | 0 | 0 | 0 | 0 | 0 | 0 | 0 | 0 | 0
-81 | 0 | 0 | 0 | 0 | 0 | 0 | 0 | 0 | 0
-80 | 0 | 0 | 0 | 0 | 0 | 0 | 0 | 0 | 0
-79 | 0 | 0 | 0 | 0 | 0 | 0 | 0 | 0 | 0
-78 | 0 | 0 | 0 | 0 | 0 | 0 | 0 | 0 | 0
-77 | 0 | 0 | 0 | 0 | 0 | 0 | 0 | 0 | 0
-76 | 0 | 0 | 0 | 0 | 0 | 0 | 0 | 0 | 0
-75 | 0 | 0 | 0 | 0 | 0 | 0 | 0 | 0 | 0
-74 | 0 | 0 | 0 | 0 | 0 | 0 | 0 | 0 | 0
-73 | 0 | 0 | 0 | 0 | 0 | 0 | 0 | 0 | 0
-72 | 0 | 0 | 0 | 0 | 0 | 0 | 0 | 0 | 0
-71 | 0 | 0 | 0 | 0 | 0 | 0 | 0 | 0 | 0
-70 | 0 | 0 | 0 | 0 | 0 | 0 | 0 | 0 | 0
-69 | 0 | 0 | 0 | 0 | 0 | 0 | 0 | 0 | 0
-68 | 0 | 0 | 0 | 0 | 0 | 0 | 0 | 0 | 0
-67 | 0 | 0 | 0 | 0 | 0 | 0 | 0 | 0 | 0
-66 | 0 | 0 | 0 | 0 | 0 | 0 | 0 | 0 | 0
-65 | 0 | 0 | 0 | 0 | 0 | 0 | 0 | 0 | 0
-64 | 0 | 0 | 0 | 0 | 0 | 0 | 0 | 0 | 0
-63 | 0 | 0 | 0 | 0 | 0 | 0 | 0 | 0 | 0
-62 | 0 | 0 | 0 | 0 | 0 | 0 | 0 | 0 | 0
-61 | 0 | 0 | 0 | 0 | 0 | 0 | 0 | 0 | 0
-60 | 40 | 20.0184 | -34.6304 | 0 | 0 | 0 | 40 | 20.0184 | -34.6304
-59 | 41.5 | 21.3926 | -35.5613 | 0 | 0 | 0 | 41.5 | 21.3926 | -35.5613
-58 | 43 | 22.8052 | -36.4544 | 0 | 0 | 0 | 43 | 22.8052 | -36.4544
-57 | 44.5 | 24.2553 | -37.3086 | 0 | 0 | 0 | 44.5 | 24.2553 | -37.3086
-56 | 46 | 25.7418 | -38.123 | 0 | 0 | 0 | 46 | 25.7418 | -38.123
-55 | 47.5 | 27.2638 | -38.8965 | 0 | 0 | 0 | 47.5 | 27.2638 | -38.8965
-54 | 49 | 28.8204 | -39.6281 | 0 | 0 | 0 | 49 | 28.8204 | -39.6281
-53 | 50.5 | 30.4106 | -40.3168 | 0 | 0 | 0 | 50.5 | 30.4106 | -40.3168
-52 | 52 | 32.0332 | -40.9618 | 0 | 0 | 0 | 52 | 32.0332 | -40.9618
-51 | 53.5 | 33.6874 | -41.5621 | 0 | 0 | 0 | 53.5 | 33.6874 | -41.5621
-50 | 55 | 35.372 | -42.1168 | 0 | 0 | 0 | 55 | 35.372 | -42.1168
-49 | 56.5 | 37.0858 | -42.625 | 0 | 0 | 0 | 56.5 | 37.0858 | -42.625
-48 | 58 | 38.8279 | -43.0859 | 0 | 0 | 0 | 58 | 38.8279 | -43.0859
-47 | 59.5 | 40.597 | -43.4987 | 0 | 0 | 0 | 59.5 | 40.597 | -43.4987
-46 | 61 | 42.392 | -43.8625 | 0 | 0 | 0 | 61 | 42.392 | -43.8625
-45 | 62.5 | 44.2118 | -44.1766 | 0 | 0 | 0 | 62.5 | 44.2118 | -44.1766
-44 | 64 | 46.0551 | -44.4402 | 0 | 0 | 0 | 64 | 46.0551 | -44.4402
-43 | 65.5 | 47.9207 | -44.6527 | 0 | 0 | 0 | 65.5 | 47.9207 | -44.6527
-42 | 67 | 49.8074 | -44.8132 | 0 | 0 | 0 | 67 | 49.8074 | -44.8132
-41 | 68.5 | 51.7139 | -44.9213 | 0 | 0 | 0 | 68.5 | 51.7139 | -44.9213
-40 | 70 | 53.639 | -44.9762 | 0 | 0 | 0 | 70 | 53.639 | -44.9762
-39 | 70 | 54.4154 | -44.0337 | 0 | 0 | 0 | 70 | 54.4154 | -44.0337
-38 | 70 | 55.1752 | -43.0778 | 0 | 0 | 0 | 70 | 55.1752 | -43.0778
-37 | 70 | 55.9183 | -42.1087 | 0 | 0 | 0 | 70 | 55.9183 | -42.1087
-36 | 70 | 56.6443 | -41.1269 | 0 | 0 | 0 | 70 | 56.6443 | -41.1269
-35 | 70 | 57.3531 | -40.1326 | 0 | 0 | 0 | 70 | 57.3531 | -40.1326
-34 | 70 | 58.0444 | -39.126 | 0 | 0 | 0 | 70 | 58.0444 | -39.126
-33 | 70 | 58.7181 | -38.1076 | 0 | 0 | 0 | 70 | 58.7181 | -38.1076
-32 | 70 | 59.3739 | -37.0775 | 0 | 0 | 0 | 70 | 59.3739 | -37.0775
-31 | 70 | 60.0116 | -36.0362 | 0 | 0 | 0 | 70 | 60.0116 | -36.0362
-30 | 70 | 60.6311 | -34.9839 | 0 | 0 | 0 | 70 | 60.6311 | -34.9839
-29 | 70 | 61.2321 | -33.921 | 0 | 0 | 0 | 70 | 61.2321 | -33.921
-28 | 70 | 61.8145 | -32.8477 | 0 | 0 | 0 | 70 | 61.8145 | -32.8477
-27 | 70 | 62.378 | -31.7644 | 0 | 0 | 0 | 70 | 62.378 | -31.7644
-26 | 70 | 62.9226 | -30.6715 | 0 | 0 | 0 | 70 | 62.9226 | -30.6715
-25 | 70 | 63.4481 | -29.5692 | 0 | 0 | 0 | 70 | 63.4481 | -29.5692
-24 | 70 | 63.9542 | -28.458 | 0 | 0 | 0 | 70 | 63.9542 | -28.458
-23 | 70 | 64.4409 | -27.3381 | 0 | 0 | 0 | 70 | 64.4409 | -27.3381
-22 | 70 | 64.908 | -26.2098 | 0 | 0 | 0 | 70 | 64.908 | -26.2098
-21 | 70 | 65.3553 | -25.0736 | 0 | 0 | 0 | 70 | 65.3553 | -25.0736
-20 | 70 | 65.7827 | -23.9298 | 0 | 0 | 0 | 70 | 65.7827 | -23.9298
-19 | 70 | 66.1901 | -22.7786 | 0 | 0 | 0 | 70 | 66.1901 | -22.7786
-18 | 70 | 66.5774 | -21.6206 | 0 | 0 | 0 | 70 | 66.5774 | -21.6206
-17 | 70 | 66.9444 | -20.4559 | 0 | 0 | 0 | 70 | 66.9444 | -20.4559
-16 | 70 | 67.291 | -19.2851 | 0 | 0 | 0 | 70 | 67.291 | -19.2851
-15 | 70 | 67.6172 | -18.1084 | 0 | 0 | 0 | 70 | 67.6172 | -18.1084
-14 | 70 | 67.9228 | -16.9261 | 0 | 0 | 0 | 70 | 67.9228 | -16.9261
-13 | 70 | 68.2077 | -15.7387 | 0 | 0 | 0 | 70 | 68.2077 | -15.7387
-12 | 70 | 68.4719 | -14.5465 | 0 | 0 | 0 | 70 | 68.4719 | -14.5465
-11 | 70 | 68.7152 | -13.3499 | 0 | 0 | 0 | 70 | 68.7152 | -13.3499
-10 | 70 | 68.9376 | -12.1493 | 0 | 0 | 0 | 70 | 68.9376 | -12.1493
-9 | 70 | 69.1391 | -10.9449 | 150 | 148.1551 | -23.4534 | 150 | 148.1551 | -23.4534
-8 | 70 | 69.3195 | -9.7372 | 170 | 168.3472 | -23.6475 | 170 | 168.3472 | -23.6475
-7 | 70 | 69.4788 | -8.5266 | 190 | 188.5852 | -23.1435 | 190 | 188.5852 | -23.1435
-6 | 70 | 69.6169 | -7.3133 | 210 | 208.8508 | -21.9399 | 210 | 208.8508 | -21.9399
-5 | 70 | 69.7339 | -6.0978 | 230 | 229.1257 | -20.0357 | 230 | 229.1257 | -20.0357
-4 | 70 | 69.8297 | -4.8805 | 250 | 249.3916 | -17.4303 | 250 | 249.3916 | -17.4303
-3 | 70 | 69.9042 | -3.6617 | 260.8437 | 260.4866 | -13.6446 | 260.8437 | 260.4866 | -13.6446
-2 | 70 | 69.9574 | -2.4417 | 271.6874 | 271.522 | -9.4769 | 271.6874 | 271.522 | -9.4769
-1 | 70 | 69.9893 | -1.221 | 282.531 | 282.488 | -4.9283 | 282.531 | 282.488 | -4.9283
0 | 70 | 70 | 0 | 293.3747 | 293.3747 | 0 | 293.3747 | 293.3747 | 0
1 | 70 | 69.9893 | 1.221 | 282.531 | 282.488 | 4.9283 | 282.531 | 282.488 | 4.9283
2 | 70 | 69.9574 | 2.4417 | 271.6874 | 271.522 | 9.4769 | 271.6874 | 271.522 | 9.4769
3 | 70 | 69.9042 | 3.6617 | 260.8437 | 260.4866 | 13.6446 | 260.8437 | 260.4866 | 13.6446
4 | 70 | 69.8297 | 4.8805 | 250 | 249.3916 | 17.4303 | 250 | 249.3916 | 17.4303
5 | 70 | 69.7339 | 6.0978 | 230 | 229.1257 | 20.0357 | 230 | 229.1257 | 20.0357
6 | 70 | 69.6169 | 7.3133 | 210 | 208.8508 | 21.9399 | 210 | 208.8508 | 21.9399
7 | 70 | 69.4788 | 8.5266 | 190 | 188.5852 | 23.1435 | 190 | 188.5852 | 23.1435
8 | 70 | 69.3195 | 9.7372 | 170 | 168.3472 | 23.6475 | 170 | 168.3472 | 23.6475
9 | 70 | 69.1391 | 10.9449 | 150 | 148.1551 | 23.4534 | 150 | 148.1551 | 23.4534
10 | 70 | 68.9376 | 12.1493 | 0 | 0 | 0 | 70 | 68.9376 | 12.1493
11 | 70 | 68.7152 | 13.3499 | 0 | 0 | 0 | 70 | 68.7152 | 13.3499
12 | 70 | 68.4719 | 14.5465 | 0 | 0 | 0 | 70 | 68.4719 | 14.5465
13 | 70 | 68.2077 | 15.7387 | 0 | 0 | 0 | 70 | 68.2077 | 15.7387
14 | 70 | 67.9228 | 16.9261 | 0 | 0 | 0 | 70 | 67.9228 | 16.9261
15 | 70 | 67.6172 | 18.1084 | 0 | 0 | 0 | 70 | 67.6172 | 18.1084
16 | 70 | 67.291 | 19.2851 | 0 | 0 | 0 | 70 | 67.291 | 19.2851
17 | 70 | 66.9444 | 20.4559 | 0 | 0 | 0 | 70 | 66.9444 | 20.4559
18 | 70 | 66.5774 | 21.6206 | 0 | 0 | 0 | 70 | 66.5774 | 21.6206
19 | 70 | 66.1901 | 22.7786 | 0 | 0 | 0 | 70 | 66.1901 | 22.7786
20 | 70 | 65.7827 | 23.9298 | 0 | 0 | 0 | 70 | 65.7827 | 23.9298
21 | 70 | 65.3553 | 25.0736 | 0 | 0 | 0 | 70 | 65.3553 | 25.0736
22 | 70 | 64.908 | 26.2098 | 0 | 0 | 0 | 70 | 64.908 | 26.2098
23 | 70 | 64.4409 | 27.3381 | 0 | 0 | 0 | 70 | 64.4409 | 27.3381
24 | 70 | 63.9542 | 28.458 | 0 | 0 | 0 | 70 | 63.9542 | 28.458
25 | 70 | 63.4481 | 29.5692 | 0 | 0 | 0 | 70 | 63.4481 | 29.5692
26 | 70 | 62.9226 | 30.6715 | 0 | 0 | 0 | 70 | 62.9226 | 30.6715
27 | 70 | 62.378 | 31.7644 | 0 | 0 | 0 | 70 | 62.378 | 31.7644
28 | 70 | 61.8145 | 32.8477 | 0 | 0 | 0 | 70 | 61.8145 | 32.8477
29 | 70 | 61.2321 | 33.921 | 0 | 0 | 0 | 70 | 61.2321 | 33.921
30 | 70 | 60.6311 | 34.9839 | 0 | 0 | 0 | 70 | 60.6311 | 34.9839
31 | 70 | 60.0116 | 36.0362 | 0 | 0 | 0 | 70 | 60.0116 | 36.0362
32 | 70 | 59.3739 | 37.0775 | 0 | 0 | 0 | 70 | 59.3739 | 37.0775
33 | 70 | 58.7181 | 38.1076 | 0 | 0 | 0 | 70 | 58.7181 | 38.1076
34 | 70 | 58.0444 | 39.126 | 0 | 0 | 0 | 70 | 58.0444 | 39.126
35 | 70 | 57.3531 | 40.1326 | 0 | 0 | 0 | 70 | 57.3531 | 40.1326
36 | 70 | 56.6443 | 41.1269 | 0 | 0 | 0 | 70 | 56.6443 | 41.1269
37 | 70 | 55.9183 | 42.1087 | 0 | 0 | 0 | 70 | 55.9183 | 42.1087
38 | 70 | 55.1752 | 43.0778 | 0 | 0 | 0 | 70 | 55.1752 | 43.0778
39 | 70 | 54.4154 | 44.0337 | 0 | 0 | 0 | 70 | 54.4154 | 44.0337
40 | 70 | 53.639 | 44.9762 | 0 | 0 | 0 | 70 | 53.639 | 44.9762
41 | 68.5 | 51.7139 | 44.9213 | 0 | 0 | 0 | 68.5 | 51.7139 | 44.9213
42 | 67 | 49.8074 | 44.8132 | 0 | 0 | 0 | 67 | 49.8074 | 44.8132
43 | 65.5 | 47.9207 | 44.6527 | 0 | 0 | 0 | 65.5 | 47.9207 | 44.6527
44 | 64 | 46.0551 | 44.4402 | 0 | 0 | 0 | 64 | 46.0551 | 44.4402
45 | 62.5 | 44.2118 | 44.1766 | 0 | 0 | 0 | 62.5 | 44.2118 | 44.1766
46 | 61 | 42.392 | 43.8625 | 0 | 0 | 0 | 61 | 42.392 | 43.8625
47 | 59.5 | 40.597 | 43.4987 | 0 | 0 | 0 | 59.5 | 40.597 | 43.4987
48 | 58 | 38.8279 | 43.0859 | 0 | 0 | 0 | 58 | 38.8279 | 43.0859
49 | 56.5 | 37.0858 | 42.625 | 0 | 0 | 0 | 56.5 | 37.0858 | 42.625
50 | 55 | 35.372 | 42.1168 | 0 | 0 | 0 | 55 | 35.372 | 42.1168
51 | 53.5 | 33.6874 | 41.5621 | 0 | 0 | 0 | 53.5 | 33.6874 | 41.5621
52 | 52 | 32.0332 | 40.9618 | 0 | 0 | 0 | 52 | 32.0332 | 40.9618
53 | 50.5 | 30.4106 | 40.3168 | 0 | 0 | 0 | 50.5 | 30.4106 | 40.3168
54 | 49 | 28.8204 | 39.6281 | 0 | 0 | 0 | 49 | 28.8204 | 39.6281
55 | 47.5 | 27.2638 | 38.8965 | 0 | 0 | 0 | 47.5 | 27.2638 | 38.8965
56 | 46 | 25.7418 | 38.123 | 0 | 0 | 0 | 46 | 25.7418 | 38.123
57 | 44.5 | 24.2553 | 37.3086 | 0 | 0 | 0 | 44.5 | 24.2553 | 37.3086
58 | 43 | 22.8052 | 36.4544 | 0 | 0 | 0 | 43 | 22.8052 | 36.4544
59 | 41.5 | 21.3926 | 35.5613 | 0 | 0 | 0 | 41.5 | 21.3926 | 35.5613
60 | 40 | 20.0184 | 34.6304 | 0 | 0 | 0 | 40 | 20.0184 | 34.6304
61 | 0 | 0 | 0 | 0 | 0 | 0 | 0 | 0 | 0
62 | 0 | 0 | 0 | 0 | 0 | 0 | 0 | 0 | 0
63 | 0 | 0 | 0 | 0 | 0 | 0 | 0 | 0 | 0
64 | 0 | 0 | 0 | 0 | 0 | 0 | 0 | 0 | 0
65 | 0 | 0 | 0 | 0 | 0 | 0 | 0 | 0 | 0
66 | 0 | 0 | 0 | 0 | 0 | 0 | 0 | 0 | 0
67 | 0 | 0 | 0 | 0 | 0 | 0 | 0 | 0 | 0
68 | 0 | 0 | 0 | 0 | 0 | 0 | 0 | 0 | 0
69 | 0 | 0 | 0 | 0 | 0 | 0 | 0 | 0 | 0
70 | 0 | 0 | 0 | 0 | 0 | 0 | 0 | 0 | 0
71 | 0 | 0 | 0 | 0 | 0 | 0 | 0 | 0 | 0
72 | 0 | 0 | 0 | 0 | 0 | 0 | 0 | 0 | 0
73 | 0 | 0 | 0 | 0 | 0 | 0 | 0 | 0 | 0
74 | 0 | 0 | 0 | 0 | 0 | 0 | 0 | 0 | 0
75 | 0 | 0 | 0 | 0 | 0 | 0 | 0 | 0 | 0
76 | 0 | 0 | 0 | 0 | 0 | 0 | 0 | 0 | 0
77 | 0 | 0 | 0 | 0 | 0 | 0 | 0 | 0 | 0
78 | 0 | 0 | 0 | 0 | 0 | 0 | 0 | 0 | 0
79 | 0 | 0 | 0 | 0 | 0 | 0 | 0 | 0 | 0
80 | 0 | 0 | 0 | 0 | 0 | 0 | 0 | 0 | 0
81 | 0 | 0 | 0 | 0 | 0 | 0 | 0 | 0 | 0
82 | 0 | 0 | 0 | 0 | 0 | 0 | 0 | 0 | 0
83 | 0 | 0 | 0 | 0 | 0 | 0 | 0 | 0 | 0
84 | 0 | 0 | 0 | 0 | 0 | 0 | 0 | 0 | 0
85 | 0 | 0 | 0 | 0 | 0 | 0 | 0 | 0 | 0
86 | 0 | 0 | 0 | 0 | 0 | 0 | 0 | 0 | 0
87 | 0 | 0 | 0 | 0 | 0 | 0 | 0 | 0 | 0
88 | 0 | 0 | 0 | 0 | 0 | 0 | 0 | 0 | 0
89 | 0 | 0 | 0 | 0 | 0 | 0 | 0 | 0 | 0
90 | 0 | 0 | 0 | 0 | 0 | 0 | 0 | 0 | 0
⇒𝐫=((𝐫_𝟏 − 𝐫_𝟐)/(𝛉_𝟏 − 𝛉_𝟐 ))(𝛉 − 𝛉_𝟐 )+ 𝐫_𝟐
(𝐫 − 𝐫_𝟐)/(𝛉 − 𝛉_𝟐 )= (𝐫_𝟏 − 𝐫_𝟐)/(𝛉_𝟏 − 𝛉_𝟐 )
𝜽_𝟐
𝜽_𝟏
𝒓_𝟐
𝒓_𝟏
(𝒓_𝟐,𝜽_𝟐)
(𝒓_𝟏,𝜽_𝟏)
(𝒓,𝜽)

## Radar RCS FOV boundary
Visualization of Detection Boundaries of different catagories of Objects as per Continental ARS 408-21 Premuim Radar specification
RCS | 10 | 5 | 0 | -7 | 10 dBsm |  | 5 dBsm |  | 0 dBsm |  | (-7) dBsm
Angle (deg) | 10 dBsm Range | 5 dBsm Range | 0 dBsm Range | (-7) dBsm Range | X | Y | X | Y | X | Y | X | Y
-90 | 0 | 0 | 0 | 0 | 0 | 0 | 0 | 0 | 0 | 0 | 0 | 0
-89 | 0 | 0 | 0 | 0 | 0 | 0 | 0 | 0 | 0 | 0 | 0 | 0
-88 | 0 | 0 | 0 | 0 | 0 | 0 | 0 | 0 | 0 | 0 | 0 | 0
-87 | 0 | 0 | 0 | 0 | 0 | 0 | 0 | 0 | 0 | 0 | 0 | 0
-86 | 0 | 0 | 0 | 0 | 0 | 0 | 0 | 0 | 0 | 0 | 0 | 0
-85 | 0 | 0 | 0 | 0 | 0 | 0 | 0 | 0 | 0 | 0 | 0 | 0
-84 | 0 | 0 | 0 | 0 | 0 | 0 | 0 | 0 | 0 | 0 | 0 | 0
-83 | 0 | 0 | 0 | 0 | 0 | 0 | 0 | 0 | 0 | 0 | 0 | 0
-82 | 0 | 0 | 0 | 0 | 0 | 0 | 0 | 0 | 0 | 0 | 0 | 0
-81 | 0 | 0 | 0 | 0 | 0 | 0 | 0 | 0 | 0 | 0 | 0 | 0
-80 | 0 | 0 | 0 | 0 | 0 | 0 | 0 | 0 | 0 | 0 | 0 | 0
-79 | 0 | 0 | 0 | 0 | 0 | 0 | 0 | 0 | 0 | 0 | 0 | 0
-78 | 0 | 0 | 0 | 0 | 0 | 0 | 0 | 0 | 0 | 0 | 0 | 0
-77 | 0 | 0 | 0 | 0 | 0 | 0 | 0 | 0 | 0 | 0 | 0 | 0
-76 | 0 | 0 | 0 | 0 | 0 | 0 | 0 | 0 | 0 | 0 | 0 | 0
-75 | 0 | 0 | 0 | 0 | 0 | 0 | 0 | 0 | 0 | 0 | 0 | 0
-74 | 0 | 0 | 0 | 0 | 0 | 0 | 0 | 0 | 0 | 0 | 0 | 0
-73 | 0 | 0 | 0 | 0 | 0 | 0 | 0 | 0 | 0 | 0 | 0 | 0
-72 | 0 | 0 | 0 | 0 | 0 | 0 | 0 | 0 | 0 | 0 | 0 | 0
-71 | 0 | 0 | 0 | 0 | 0 | 0 | 0 | 0 | 0 | 0 | 0 | 0
-70 | 0 | 0 | 0 | 0 | 0 | 0 | 0 | 0 | 0 | 0 | 0 | 0
-69 | 0 | 0 | 0 | 0 | 0 | 0 | 0 | 0 | 0 | 0 | 0 | 0
-68 | 0 | 0 | 0 | 0 | 0 | 0 | 0 | 0 | 0 | 0 | 0 | 0
-67 | 0 | 0 | 0 | 0 | 0 | 0 | 0 | 0 | 0 | 0 | 0 | 0
-66 | 0 | 0 | 0 | 0 | 0 | 0 | 0 | 0 | 0 | 0 | 0 | 0
-65 | 0 | 0 | 0 | 0 | 0 | 0 | 0 | 0 | 0 | 0 | 0 | 0
-64 | 0 | 0 | 0 | 0 | 0 | 0 | 0 | 0 | 0 | 0 | 0 | 0
-63 | 0 | 0 | 0 | 0 | 0 | 0 | 0 | 0 | 0 | 0 | 0 | 0
-62 | 0 | 0 | 0 | 0 | 0 | 0 | 0 | 0 | 0 | 0 | 0 | 0
-61 | 0 | 0 | 0 | 0 | 0 | 0 | 0 | 0 | 0 | 0 | 0 | 0
-60 | 40 | 29.9958 | 22.4937 | 15.0335 | 20.0184 | -34.6304 | 15.0117 | -25.9691 | 11.2572 | -19.4741 | 7.5237 | -13.0154
-59 | 41.5 | 31.1206 | 23.3372 | 15.5973 | 21.3926 | -35.5613 | 16.0422 | -26.6672 | 12.03 | -19.9976 | 8.0402 | -13.3653
-58 | 43 | 32.2455 | 24.1807 | 16.161 | 22.8052 | -36.4544 | 17.1015 | -27.3369 | 12.8243 | -20.4998 | 8.5711 | -13.7009
-57 | 44.5 | 33.3703 | 25.0242 | 16.7248 | 24.2553 | -37.3086 | 18.1889 | -27.9775 | 13.6397 | -20.9802 | 9.116 | -14.022
-56 | 46 | 34.4951 | 25.8677 | 17.2885 | 25.7418 | -38.123 | 19.3036 | -28.5882 | 14.4757 | -21.4381 | 9.6747 | -14.328
-55 | 47.5 | 35.62 | 26.7112 | 17.8523 | 27.2638 | -38.8965 | 20.445 | -29.1682 | 15.3316 | -21.8731 | 10.2468 | -14.6187
-54 | 49 | 36.7448 | 27.5547 | 18.416 | 28.8204 | -39.6281 | 21.6123 | -29.7169 | 16.2069 | -22.2845 | 10.8318 | -14.8937
-53 | 50.5 | 37.8697 | 28.3982 | 18.9798 | 30.4106 | -40.3168 | 22.8047 | -30.2334 | 17.1011 | -22.6718 | 11.4294 | -15.1526
-52 | 52 | 38.9945 | 29.2417 | 19.5435 | 32.0332 | -40.9618 | 24.0215 | -30.717 | 18.0136 | -23.0345 | 12.0393 | -15.395
-51 | 53.5 | 40.1193 | 30.0853 | 20.1073 | 33.6874 | -41.5621 | 25.262 | -31.1672 | 18.9438 | -23.3721 | 12.661 | -15.6206
-50 | 55 | 41.2442 | 30.9288 | 20.6711 | 35.372 | -42.1168 | 26.5252 | -31.5831 | 19.8911 | -23.684 | 13.2941 | -15.8291
-49 | 56.5 | 42.369 | 31.7723 | 21.2348 | 37.0858 | -42.625 | 27.8104 | -31.9643 | 20.8549 | -23.9698 | 13.9382 | -16.0201
-48 | 58 | 43.4939 | 32.6158 | 21.7986 | 38.8279 | -43.0859 | 29.1168 | -32.3099 | 21.8345 | -24.229 | 14.593 | -16.1933
-47 | 59.5 | 44.6187 | 33.4593 | 22.3623 | 40.597 | -43.4987 | 30.4435 | -32.6194 | 22.8294 | -24.4611 | 15.2579 | -16.3484
-46 | 61 | 45.7435 | 34.3028 | 22.9261 | 42.392 | -43.8625 | 31.7895 | -32.8922 | 23.8388 | -24.6657 | 15.9325 | -16.4852
-45 | 62.5 | 46.8684 | 35.1463 | 23.4898 | 44.2118 | -44.1766 | 33.1541 | -33.1278 | 24.8621 | -24.8423 | 16.6164 | -16.6032
-44 | 64 | 47.9932 | 35.9898 | 24.0536 | 46.0551 | -44.4402 | 34.5364 | -33.3255 | 25.8987 | -24.9906 | 17.3092 | -16.7023
-43 | 65.5 | 49.1181 | 36.8334 | 24.6173 | 47.9207 | -44.6527 | 35.9354 | -33.4848 | 26.9478 | -25.11 | 18.0104 | -16.7821
-42 | 67 | 50.2429 | 37.6769 | 25.1811 | 49.8074 | -44.8132 | 37.3503 | -33.6052 | 28.0087 | -25.2003 | 18.7195 | -16.8425
-41 | 68.5 | 51.3678 | 38.5204 | 25.7449 | 51.7139 | -44.9213 | 38.78 | -33.6862 | 29.0809 | -25.2611 | 19.436 | -16.8831
-40 | 70 | 52.4926 | 39.3639 | 26.3086 | 53.639 | -44.9762 | 40.2236 | -33.7274 | 30.1634 | -25.2919 | 20.1596 | -16.9037
-39 | 70 | 52.4926 | 39.3639 | 26.3086 | 54.4154 | -44.0337 | 40.8058 | -33.0206 | 30.6 | -24.7619 | 20.4513 | -16.5495
-38 | 70 | 52.4926 | 39.3639 | 26.3086 | 55.1752 | -43.0778 | 41.3756 | -32.3038 | 31.0273 | -24.2244 | 20.7369 | -16.1902
-37 | 70 | 52.4926 | 39.3639 | 26.3086 | 55.9183 | -42.1087 | 41.9328 | -31.5771 | 31.4452 | -23.6795 | 21.0162 | -15.826
-36 | 70 | 52.4926 | 39.3639 | 26.3086 | 56.6443 | -41.1269 | 42.4772 | -30.8408 | 31.8534 | -23.1274 | 21.289 | -15.457
-35 | 70 | 52.4926 | 39.3639 | 26.3086 | 57.3531 | -40.1326 | 43.0087 | -30.0952 | 32.252 | -22.5682 | 21.5554 | -15.0833
-34 | 70 | 52.4926 | 39.3639 | 26.3086 | 58.0444 | -39.126 | 43.5272 | -29.3404 | 32.6408 | -22.0022 | 21.8153 | -14.705
-33 | 70 | 52.4926 | 39.3639 | 26.3086 | 58.7181 | -38.1076 | 44.0323 | -28.5767 | 33.0196 | -21.4295 | 22.0684 | -14.3223
-32 | 70 | 52.4926 | 39.3639 | 26.3086 | 59.3739 | -37.0775 | 44.5241 | -27.8042 | 33.3884 | -20.8502 | 22.3149 | -13.9351
-31 | 70 | 52.4926 | 39.3639 | 26.3086 | 60.0116 | -36.0362 | 45.0023 | -27.0233 | 33.747 | -20.2646 | 22.5546 | -13.5438
-30 | 70 | 52.4926 | 39.3639 | 26.3086 | 60.6311 | -34.9839 | 45.4669 | -26.2342 | 34.0954 | -19.6729 | 22.7874 | -13.1483
-29 | 70 | 52.4926 | 39.3639 | 26.3086 | 61.2321 | -33.921 | 45.9176 | -25.4371 | 34.4333 | -19.0752 | 23.0133 | -12.7488
-28 | 70 | 52.4926 | 39.3639 | 26.3086 | 61.8145 | -32.8477 | 46.3543 | -24.6323 | 34.7608 | -18.4716 | 23.2322 | -12.3454
-27 | 70 | 52.4926 | 39.3639 | 26.3086 | 62.378 | -31.7644 | 46.7769 | -23.82 | 35.0778 | -17.8625 | 23.444 | -11.9383
-26 | 70 | 52.4926 | 39.3639 | 26.3086 | 62.9226 | -30.6715 | 47.1853 | -23.0004 | 35.384 | -17.2479 | 23.6487 | -11.5275
-25 | 70 | 52.4926 | 39.3639 | 26.3086 | 63.4481 | -29.5692 | 47.5794 | -22.1738 | 35.6795 | -16.628 | 23.8462 | -11.1132
-24 | 70 | 52.4926 | 39.3639 | 26.3086 | 63.9542 | -28.458 | 47.9589 | -21.3405 | 35.9641 | -16.0031 | 24.0364 | -10.6956
-23 | 70 | 52.4926 | 39.3639 | 26.3086 | 64.4409 | -27.3381 | 48.3239 | -20.5007 | 36.2378 | -15.3733 | 24.2193 | -10.2747
-22 | 70 | 52.4926 | 39.3639 | 26.3086 | 64.908 | -26.2098 | 48.6741 | -19.6546 | 36.5004 | -14.7389 | 24.3948 | -9.8506
-21 | 70 | 52.4926 | 39.3639 | 26.3086 | 65.3553 | -25.0736 | 49.0096 | -18.8026 | 36.752 | -14.0999 | 24.563 | -9.4236
-20 | 70 | 52.4926 | 39.3639 | 26.3086 | 65.7827 | -23.9298 | 49.3301 | -17.9448 | 36.9923 | -13.4567 | 24.7236 | -8.9937
-19 | 70 | 52.4926 | 39.3639 | 26.3086 | 66.1901 | -22.7786 | 49.6356 | -17.0816 | 37.2214 | -12.8094 | 24.8767 | -8.5611
-18 | 70 | 52.4926 | 39.3639 | 26.3086 | 66.5774 | -21.6206 | 49.926 | -16.2132 | 37.4392 | -12.1581 | 25.0223 | -8.1258
-17 | 70 | 52.4926 | 39.3639 | 26.3086 | 66.9444 | -20.4559 | 50.2012 | -15.3398 | 37.6456 | -11.5032 | 25.1602 | -7.6881
-16 | 70 | 52.4926 | 39.3639 | 26.3086 | 67.291 | -19.2851 | 50.4612 | -14.4618 | 37.8405 | -10.8448 | 25.2905 | -7.2481
-15 | 70 | 52.4926 | 39.3639 | 26.3086 | 67.6172 | -18.1084 | 50.7058 | -13.5794 | 38.024 | -10.1831 | 25.4131 | -6.8058
-14 | 70 | 52.4926 | 39.3639 | 26.3086 | 67.9228 | -16.9261 | 50.9349 | -12.6928 | 38.1958 | -9.5183 | 25.5279 | -6.3615
-13 | 70 | 52.4926 | 39.3639 | 26.3086 | 68.2077 | -15.7387 | 51.1486 | -11.8024 | 38.356 | -8.8505 | 25.635 | -5.9152
-12 | 70 | 52.4926 | 39.3639 | 26.3086 | 68.4719 | -14.5465 | 51.3467 | -10.9084 | 38.5046 | -8.1801 | 25.7343 | -5.4671
-11 | 70 | 52.4926 | 39.3639 | 26.3086 | 68.7152 | -13.3499 | 51.5291 | -10.011 | 38.6414 | -7.5072 | 25.8257 | -5.0174
-10 | 70 | 52.4926 | 39.3639 | 26.3086 | 68.9376 | -12.1493 | 51.6959 | -9.1107 | 38.7665 | -6.832 | 25.9093 | -4.5662
-9 | 150 | 112.4841 | 84.3512 | 56.3756 | 148.1551 | -23.4534 | 111.1007 | -17.5875 | 83.3137 | -13.1888 | 55.6822 | -8.8147
-8 | 170 | 127.482 | 95.598 | 63.8924 | 168.3472 | -23.6475 | 126.2426 | -17.7331 | 94.6686 | -13.298 | 63.2712 | -8.8876
-7 | 190 | 142.4799 | 106.8449 | 71.4091 | 188.5852 | -23.1435 | 141.419 | -17.3552 | 106.0493 | -13.0145 | 70.8774 | -8.6982
-6 | 210 | 157.4778 | 118.0917 | 78.9259 | 208.8508 | -21.9399 | 156.616 | -16.4526 | 117.4454 | -12.3377 | 78.4939 | -8.2458
-5 | 230 | 172.4757 | 129.3385 | 86.4426 | 229.1257 | -20.0357 | 171.82 | -15.0246 | 128.8468 | -11.2669 | 86.114 | -7.5302
-4 | 250 | 187.4736 | 140.5853 | 93.9594 | 249.3916 | -17.4303 | 187.0173 | -13.0709 | 140.2432 | -9.8018 | 93.7307 | -6.551
-3 | 260.8437 | 195.6052 | 146.6832 | 98.0348 | 260.4866 | -13.6446 | 195.3374 | -10.232 | 146.4824 | -7.6729 | 97.9006 | -5.1281
-2 | 271.6874 | 203.7368 | 152.781 | 102.1103 | 271.522 | -9.4769 | 203.6128 | -7.1067 | 152.688 | -5.3293 | 102.0481 | -3.5618
-1 | 282.531 | 211.8684 | 158.8789 | 106.1857 | 282.488 | -4.9283 | 211.8361 | -3.6957 | 158.8547 | -2.7714 | 106.1696 | -1.8523
0 | 293.3747 | 220 | 164.9767 | 110.2612 | 293.3747 | 0 | 220 | 0 | 164.9767 | 0 | 110.2612 | 0
1 | 282.531 | 211.8684 | 158.8789 | 106.1857 | 282.488 | 4.9283 | 211.8361 | 3.6957 | 158.8547 | 2.7714 | 106.1696 | 1.8523
2 | 271.6874 | 203.7368 | 152.781 | 102.1103 | 271.522 | 9.4769 | 203.6128 | 7.1067 | 152.688 | 5.3293 | 102.0481 | 3.5618
3 | 260.8437 | 195.6052 | 146.6832 | 98.0348 | 260.4866 | 13.6446 | 195.3374 | 10.232 | 146.4824 | 7.6729 | 97.9006 | 5.1281
4 | 250 | 187.4736 | 140.5853 | 93.9594 | 249.3916 | 17.4303 | 187.0173 | 13.0709 | 140.2432 | 9.8018 | 93.7307 | 6.551
5 | 230 | 172.4757 | 129.3385 | 86.4426 | 229.1257 | 20.0357 | 171.82 | 15.0246 | 128.8468 | 11.2669 | 86.114 | 7.5302
6 | 210 | 157.4778 | 118.0917 | 78.9259 | 208.8508 | 21.9399 | 156.616 | 16.4526 | 117.4454 | 12.3377 | 78.4939 | 8.2458
7 | 190 | 142.4799 | 106.8449 | 71.4091 | 188.5852 | 23.1435 | 141.419 | 17.3552 | 106.0493 | 13.0145 | 70.8774 | 8.6982
8 | 170 | 127.482 | 95.598 | 63.8924 | 168.3472 | 23.6475 | 126.2426 | 17.7331 | 94.6686 | 13.298 | 63.2712 | 8.8876
9 | 150 | 112.4841 | 84.3512 | 56.3756 | 148.1551 | 23.4534 | 111.1007 | 17.5875 | 83.3137 | 13.1888 | 55.6822 | 8.8147
10 | 70 | 52.4926 | 39.3639 | 26.3086 | 68.9376 | 12.1493 | 51.6959 | 9.1107 | 38.7665 | 6.832 | 25.9093 | 4.5662
11 | 70 | 52.4926 | 39.3639 | 26.3086 | 68.7152 | 13.3499 | 51.5291 | 10.011 | 38.6414 | 7.5072 | 25.8257 | 5.0174
12 | 70 | 52.4926 | 39.3639 | 26.3086 | 68.4719 | 14.5465 | 51.3467 | 10.9084 | 38.5046 | 8.1801 | 25.7343 | 5.4671
13 | 70 | 52.4926 | 39.3639 | 26.3086 | 68.2077 | 15.7387 | 51.1486 | 11.8024 | 38.356 | 8.8505 | 25.635 | 5.9152
14 | 70 | 52.4926 | 39.3639 | 26.3086 | 67.9228 | 16.9261 | 50.9349 | 12.6928 | 38.1958 | 9.5183 | 25.5279 | 6.3615
15 | 70 | 52.4926 | 39.3639 | 26.3086 | 67.6172 | 18.1084 | 50.7058 | 13.5794 | 38.024 | 10.1831 | 25.4131 | 6.8058
16 | 70 | 52.4926 | 39.3639 | 26.3086 | 67.291 | 19.2851 | 50.4612 | 14.4618 | 37.8405 | 10.8448 | 25.2905 | 7.2481
17 | 70 | 52.4926 | 39.3639 | 26.3086 | 66.9444 | 20.4559 | 50.2012 | 15.3398 | 37.6456 | 11.5032 | 25.1602 | 7.6881
18 | 70 | 52.4926 | 39.3639 | 26.3086 | 66.5774 | 21.6206 | 49.926 | 16.2132 | 37.4392 | 12.1581 | 25.0223 | 8.1258
19 | 70 | 52.4926 | 39.3639 | 26.3086 | 66.1901 | 22.7786 | 49.6356 | 17.0816 | 37.2214 | 12.8094 | 24.8767 | 8.5611
20 | 70 | 52.4926 | 39.3639 | 26.3086 | 65.7827 | 23.9298 | 49.3301 | 17.9448 | 36.9923 | 13.4567 | 24.7236 | 8.9937
21 | 70 | 52.4926 | 39.3639 | 26.3086 | 65.3553 | 25.0736 | 49.0096 | 18.8026 | 36.752 | 14.0999 | 24.563 | 9.4236
22 | 70 | 52.4926 | 39.3639 | 26.3086 | 64.908 | 26.2098 | 48.6741 | 19.6546 | 36.5004 | 14.7389 | 24.3948 | 9.8506
23 | 70 | 52.4926 | 39.3639 | 26.3086 | 64.4409 | 27.3381 | 48.3239 | 20.5007 | 36.2378 | 15.3733 | 24.2193 | 10.2747
24 | 70 | 52.4926 | 39.3639 | 26.3086 | 63.9542 | 28.458 | 47.9589 | 21.3405 | 35.9641 | 16.0031 | 24.0364 | 10.6956
25 | 70 | 52.4926 | 39.3639 | 26.3086 | 63.4481 | 29.5692 | 47.5794 | 22.1738 | 35.6795 | 16.628 | 23.8462 | 11.1132
26 | 70 | 52.4926 | 39.3639 | 26.3086 | 62.9226 | 30.6715 | 47.1853 | 23.0004 | 35.384 | 17.2479 | 23.6487 | 11.5275
27 | 70 | 52.4926 | 39.3639 | 26.3086 | 62.378 | 31.7644 | 46.7769 | 23.82 | 35.0778 | 17.8625 | 23.444 | 11.9383
28 | 70 | 52.4926 | 39.3639 | 26.3086 | 61.8145 | 32.8477 | 46.3543 | 24.6323 | 34.7608 | 18.4716 | 23.2322 | 12.3454
29 | 70 | 52.4926 | 39.3639 | 26.3086 | 61.2321 | 33.921 | 45.9176 | 25.4371 | 34.4333 | 19.0752 | 23.0133 | 12.7488
30 | 70 | 52.4926 | 39.3639 | 26.3086 | 60.6311 | 34.9839 | 45.4669 | 26.2342 | 34.0954 | 19.6729 | 22.7874 | 13.1483
31 | 70 | 52.4926 | 39.3639 | 26.3086 | 60.0116 | 36.0362 | 45.0023 | 27.0233 | 33.747 | 20.2646 | 22.5546 | 13.5438
32 | 70 | 52.4926 | 39.3639 | 26.3086 | 59.3739 | 37.0775 | 44.5241 | 27.8042 | 33.3884 | 20.8502 | 22.3149 | 13.9351
33 | 70 | 52.4926 | 39.3639 | 26.3086 | 58.7181 | 38.1076 | 44.0323 | 28.5767 | 33.0196 | 21.4295 | 22.0684 | 14.3223
34 | 70 | 52.4926 | 39.3639 | 26.3086 | 58.0444 | 39.126 | 43.5272 | 29.3404 | 32.6408 | 22.0022 | 21.8153 | 14.705
35 | 70 | 52.4926 | 39.3639 | 26.3086 | 57.3531 | 40.1326 | 43.0087 | 30.0952 | 32.252 | 22.5682 | 21.5554 | 15.0833
36 | 70 | 52.4926 | 39.3639 | 26.3086 | 56.6443 | 41.1269 | 42.4772 | 30.8408 | 31.8534 | 23.1274 | 21.289 | 15.457
37 | 70 | 52.4926 | 39.3639 | 26.3086 | 55.9183 | 42.1087 | 41.9328 | 31.5771 | 31.4452 | 23.6795 | 21.0162 | 15.826
38 | 70 | 52.4926 | 39.3639 | 26.3086 | 55.1752 | 43.0778 | 41.3756 | 32.3038 | 31.0273 | 24.2244 | 20.7369 | 16.1902
39 | 70 | 52.4926 | 39.3639 | 26.3086 | 54.4154 | 44.0337 | 40.8058 | 33.0206 | 30.6 | 24.7619 | 20.4513 | 16.5495
40 | 70 | 52.4926 | 39.3639 | 26.3086 | 53.639 | 44.9762 | 40.2236 | 33.7274 | 30.1634 | 25.2919 | 20.1596 | 16.9037
41 | 68.5 | 51.3678 | 38.5204 | 25.7449 | 51.7139 | 44.9213 | 38.78 | 33.6862 | 29.0809 | 25.2611 | 19.436 | 16.8831
42 | 67 | 50.2429 | 37.6769 | 25.1811 | 49.8074 | 44.8132 | 37.3503 | 33.6052 | 28.0087 | 25.2003 | 18.7195 | 16.8425
43 | 65.5 | 49.1181 | 36.8334 | 24.6173 | 47.9207 | 44.6527 | 35.9354 | 33.4848 | 26.9478 | 25.11 | 18.0104 | 16.7821
44 | 64 | 47.9932 | 35.9898 | 24.0536 | 46.0551 | 44.4402 | 34.5364 | 33.3255 | 25.8987 | 24.9906 | 17.3092 | 16.7023
45 | 62.5 | 46.8684 | 35.1463 | 23.4898 | 44.2118 | 44.1766 | 33.1541 | 33.1278 | 24.8621 | 24.8423 | 16.6164 | 16.6032
46 | 61 | 45.7435 | 34.3028 | 22.9261 | 42.392 | 43.8625 | 31.7895 | 32.8922 | 23.8388 | 24.6657 | 15.9325 | 16.4852
47 | 59.5 | 44.6187 | 33.4593 | 22.3623 | 40.597 | 43.4987 | 30.4435 | 32.6194 | 22.8294 | 24.4611 | 15.2579 | 16.3484
48 | 58 | 43.4939 | 32.6158 | 21.7986 | 38.8279 | 43.0859 | 29.1168 | 32.3099 | 21.8345 | 24.229 | 14.593 | 16.1933
49 | 56.5 | 42.369 | 31.7723 | 21.2348 | 37.0858 | 42.625 | 27.8104 | 31.9643 | 20.8549 | 23.9698 | 13.9382 | 16.0201
50 | 55 | 41.2442 | 30.9288 | 20.6711 | 35.372 | 42.1168 | 26.5252 | 31.5831 | 19.8911 | 23.684 | 13.2941 | 15.8291
51 | 53.5 | 40.1193 | 30.0853 | 20.1073 | 33.6874 | 41.5621 | 25.262 | 31.1672 | 18.9438 | 23.3721 | 12.661 | 15.6206
52 | 52 | 38.9945 | 29.2417 | 19.5435 | 32.0332 | 40.9618 | 24.0215 | 30.717 | 18.0136 | 23.0345 | 12.0393 | 15.395
53 | 50.5 | 37.8697 | 28.3982 | 18.9798 | 30.4106 | 40.3168 | 22.8047 | 30.2334 | 17.1011 | 22.6718 | 11.4294 | 15.1526
54 | 49 | 36.7448 | 27.5547 | 18.416 | 28.8204 | 39.6281 | 21.6123 | 29.7169 | 16.2069 | 22.2845 | 10.8318 | 14.8937
55 | 47.5 | 35.62 | 26.7112 | 17.8523 | 27.2638 | 38.8965 | 20.445 | 29.1682 | 15.3316 | 21.8731 | 10.2468 | 14.6187
56 | 46 | 34.4951 | 25.8677 | 17.2885 | 25.7418 | 38.123 | 19.3036 | 28.5882 | 14.4757 | 21.4381 | 9.6747 | 14.328
57 | 44.5 | 33.3703 | 25.0242 | 16.7248 | 24.2553 | 37.3086 | 18.1889 | 27.9775 | 13.6397 | 20.9802 | 9.116 | 14.022
58 | 43 | 32.2455 | 24.1807 | 16.161 | 22.8052 | 36.4544 | 17.1015 | 27.3369 | 12.8243 | 20.4998 | 8.5711 | 13.7009
59 | 41.5 | 31.1206 | 23.3372 | 15.5973 | 21.3926 | 35.5613 | 16.0422 | 26.6672 | 12.03 | 19.9976 | 8.0402 | 13.3653
60 | 40 | 29.9958 | 22.4937 | 15.0335 | 20.0184 | 34.6304 | 15.0117 | 25.9691 | 11.2572 | 19.4741 | 7.5237 | 13.0154
61 | 0 | 0 | 0 | 0 | 0 | 0 | 0 | 0 | 0 | 0 | 0 | 0
62 | 0 | 0 | 0 | 0 | 0 | 0 | 0 | 0 | 0 | 0 | 0 | 0
63 | 0 | 0 | 0 | 0 | 0 | 0 | 0 | 0 | 0 | 0 | 0 | 0
64 | 0 | 0 | 0 | 0 | 0 | 0 | 0 | 0 | 0 | 0 | 0 | 0
65 | 0 | 0 | 0 | 0 | 0 | 0 | 0 | 0 | 0 | 0 | 0 | 0
66 | 0 | 0 | 0 | 0 | 0 | 0 | 0 | 0 | 0 | 0 | 0 | 0
67 | 0 | 0 | 0 | 0 | 0 | 0 | 0 | 0 | 0 | 0 | 0 | 0
68 | 0 | 0 | 0 | 0 | 0 | 0 | 0 | 0 | 0 | 0 | 0 | 0
69 | 0 | 0 | 0 | 0 | 0 | 0 | 0 | 0 | 0 | 0 | 0 | 0
70 | 0 | 0 | 0 | 0 | 0 | 0 | 0 | 0 | 0 | 0 | 0 | 0
71 | 0 | 0 | 0 | 0 | 0 | 0 | 0 | 0 | 0 | 0 | 0 | 0
72 | 0 | 0 | 0 | 0 | 0 | 0 | 0 | 0 | 0 | 0 | 0 | 0
73 | 0 | 0 | 0 | 0 | 0 | 0 | 0 | 0 | 0 | 0 | 0 | 0
74 | 0 | 0 | 0 | 0 | 0 | 0 | 0 | 0 | 0 | 0 | 0 | 0
75 | 0 | 0 | 0 | 0 | 0 | 0 | 0 | 0 | 0 | 0 | 0 | 0
76 | 0 | 0 | 0 | 0 | 0 | 0 | 0 | 0 | 0 | 0 | 0 | 0
77 | 0 | 0 | 0 | 0 | 0 | 0 | 0 | 0 | 0 | 0 | 0 | 0
78 | 0 | 0 | 0 | 0 | 0 | 0 | 0 | 0 | 0 | 0 | 0 | 0
79 | 0 | 0 | 0 | 0 | 0 | 0 | 0 | 0 | 0 | 0 | 0 | 0
80 | 0 | 0 | 0 | 0 | 0 | 0 | 0 | 0 | 0 | 0 | 0 | 0
81 | 0 | 0 | 0 | 0 | 0 | 0 | 0 | 0 | 0 | 0 | 0 | 0
82 | 0 | 0 | 0 | 0 | 0 | 0 | 0 | 0 | 0 | 0 | 0 | 0
83 | 0 | 0 | 0 | 0 | 0 | 0 | 0 | 0 | 0 | 0 | 0 | 0
84 | 0 | 0 | 0 | 0 | 0 | 0 | 0 | 0 | 0 | 0 | 0 | 0
85 | 0 | 0 | 0 | 0 | 0 | 0 | 0 | 0 | 0 | 0 | 0 | 0
86 | 0 | 0 | 0 | 0 | 0 | 0 | 0 | 0 | 0 | 0 | 0 | 0
87 | 0 | 0 | 0 | 0 | 0 | 0 | 0 | 0 | 0 | 0 | 0 | 0
88 | 0 | 0 | 0 | 0 | 0 | 0 | 0 | 0 | 0 | 0 | 0 | 0
89 | 0 | 0 | 0 | 0 | 0 | 0 | 0 | 0 | 0 | 0 | 0 | 0
90 | 0 | 0 | 0 | 0 | 0 | 0 | 0 | 0 | 0 | 0 | 0 | 0

## Radar RCS FOV Map
Visualization of Detection Boundaries of different RCS values as per Continental ARS 408-21 Premuim Radar specification
AZIMUTH ANGLE | RANGE in meters for the Corresponding RCS | [20 empty] | X COORDINATE in meters for the corresponding RCS | [20 empty] | Y COORDINATE in meters for the corresponding RCS
Angle (deg) | 10 | 9 | 8 | 7 | 6 | 5 | 4 | 3 | 2 | 1 | 0 | -1 | -2 | -3 | -4 | -5 | -6 | -7 | -8 | -9 | -10 | 10 | 9 | 8 | 7 | 6 | 5 | 4 | 3 | 2 | 1 | 0 | -1 | -2 | -3 | -4 | -5 | -6 | -7 | -8 | -9 | -10 | 10 | 9 | 8 | 7 | 6 | 5 | 4 | 3 | 2 | 1 | 0 | -1 | -2 | -3 | -4 | -5 | -6 | -7 | -8 | -9 | -10
-90 | 0 | 0 | 0 | 0 | 0 | 0 | 0 | 0 | 0 | 0 | 0 | 0 | 0 | 0 | 0 | 0 | 0 | 0 | 0 | 0 | 0 | 0 | 0 | 0 | 0 | 0 | 0 | 0 | 0 | 0 | 0 | 0 | 0 | 0 | 0 | 0 | 0 | 0 | 0 | 0 | 0 | 0 | 0 | 0 | 0 | 0 | 0 | 0 | 0 | 0 | 0 | 0 | 0 | 0 | 0 | 0 | 0 | 0 | 0 | 0 | 0 | 0 | 0
-89 | 0 | 0 | 0 | 0 | 0 | 0 | 0 | 0 | 0 | 0 | 0 | 0 | 0 | 0 | 0 | 0 | 0 | 0 | 0 | 0 | 0 | 0 | 0 | 0 | 0 | 0 | 0 | 0 | 0 | 0 | 0 | 0 | 0 | 0 | 0 | 0 | 0 | 0 | 0 | 0 | 0 | 0 | 0 | 0 | 0 | 0 | 0 | 0 | 0 | 0 | 0 | 0 | 0 | 0 | 0 | 0 | 0 | 0 | 0 | 0 | 0 | 0 | 0
-88 | 0 | 0 | 0 | 0 | 0 | 0 | 0 | 0 | 0 | 0 | 0 | 0 | 0 | 0 | 0 | 0 | 0 | 0 | 0 | 0 | 0 | 0 | 0 | 0 | 0 | 0 | 0 | 0 | 0 | 0 | 0 | 0 | 0 | 0 | 0 | 0 | 0 | 0 | 0 | 0 | 0 | 0 | 0 | 0 | 0 | 0 | 0 | 0 | 0 | 0 | 0 | 0 | 0 | 0 | 0 | 0 | 0 | 0 | 0 | 0 | 0 | 0 | 0
-87 | 0 | 0 | 0 | 0 | 0 | 0 | 0 | 0 | 0 | 0 | 0 | 0 | 0 | 0 | 0 | 0 | 0 | 0 | 0 | 0 | 0 | 0 | 0 | 0 | 0 | 0 | 0 | 0 | 0 | 0 | 0 | 0 | 0 | 0 | 0 | 0 | 0 | 0 | 0 | 0 | 0 | 0 | 0 | 0 | 0 | 0 | 0 | 0 | 0 | 0 | 0 | 0 | 0 | 0 | 0 | 0 | 0 | 0 | 0 | 0 | 0 | 0 | 0
-86 | 0 | 0 | 0 | 0 | 0 | 0 | 0 | 0 | 0 | 0 | 0 | 0 | 0 | 0 | 0 | 0 | 0 | 0 | 0 | 0 | 0 | 0 | 0 | 0 | 0 | 0 | 0 | 0 | 0 | 0 | 0 | 0 | 0 | 0 | 0 | 0 | 0 | 0 | 0 | 0 | 0 | 0 | 0 | 0 | 0 | 0 | 0 | 0 | 0 | 0 | 0 | 0 | 0 | 0 | 0 | 0 | 0 | 0 | 0 | 0 | 0 | 0 | 0
-85 | 0 | 0 | 0 | 0 | 0 | 0 | 0 | 0 | 0 | 0 | 0 | 0 | 0 | 0 | 0 | 0 | 0 | 0 | 0 | 0 | 0 | 0 | 0 | 0 | 0 | 0 | 0 | 0 | 0 | 0 | 0 | 0 | 0 | 0 | 0 | 0 | 0 | 0 | 0 | 0 | 0 | 0 | 0 | 0 | 0 | 0 | 0 | 0 | 0 | 0 | 0 | 0 | 0 | 0 | 0 | 0 | 0 | 0 | 0 | 0 | 0 | 0 | 0
-84 | 0 | 0 | 0 | 0 | 0 | 0 | 0 | 0 | 0 | 0 | 0 | 0 | 0 | 0 | 0 | 0 | 0 | 0 | 0 | 0 | 0 | 0 | 0 | 0 | 0 | 0 | 0 | 0 | 0 | 0 | 0 | 0 | 0 | 0 | 0 | 0 | 0 | 0 | 0 | 0 | 0 | 0 | 0 | 0 | 0 | 0 | 0 | 0 | 0 | 0 | 0 | 0 | 0 | 0 | 0 | 0 | 0 | 0 | 0 | 0 | 0 | 0 | 0
-83 | 0 | 0 | 0 | 0 | 0 | 0 | 0 | 0 | 0 | 0 | 0 | 0 | 0 | 0 | 0 | 0 | 0 | 0 | 0 | 0 | 0 | 0 | 0 | 0 | 0 | 0 | 0 | 0 | 0 | 0 | 0 | 0 | 0 | 0 | 0 | 0 | 0 | 0 | 0 | 0 | 0 | 0 | 0 | 0 | 0 | 0 | 0 | 0 | 0 | 0 | 0 | 0 | 0 | 0 | 0 | 0 | 0 | 0 | 0 | 0 | 0 | 0 | 0
-82 | 0 | 0 | 0 | 0 | 0 | 0 | 0 | 0 | 0 | 0 | 0 | 0 | 0 | 0 | 0 | 0 | 0 | 0 | 0 | 0 | 0 | 0 | 0 | 0 | 0 | 0 | 0 | 0 | 0 | 0 | 0 | 0 | 0 | 0 | 0 | 0 | 0 | 0 | 0 | 0 | 0 | 0 | 0 | 0 | 0 | 0 | 0 | 0 | 0 | 0 | 0 | 0 | 0 | 0 | 0 | 0 | 0 | 0 | 0 | 0 | 0 | 0 | 0
-81 | 0 | 0 | 0 | 0 | 0 | 0 | 0 | 0 | 0 | 0 | 0 | 0 | 0 | 0 | 0 | 0 | 0 | 0 | 0 | 0 | 0 | 0 | 0 | 0 | 0 | 0 | 0 | 0 | 0 | 0 | 0 | 0 | 0 | 0 | 0 | 0 | 0 | 0 | 0 | 0 | 0 | 0 | 0 | 0 | 0 | 0 | 0 | 0 | 0 | 0 | 0 | 0 | 0 | 0 | 0 | 0 | 0 | 0 | 0 | 0 | 0 | 0 | 0
-80 | 0 | 0 | 0 | 0 | 0 | 0 | 0 | 0 | 0 | 0 | 0 | 0 | 0 | 0 | 0 | 0 | 0 | 0 | 0 | 0 | 0 | 0 | 0 | 0 | 0 | 0 | 0 | 0 | 0 | 0 | 0 | 0 | 0 | 0 | 0 | 0 | 0 | 0 | 0 | 0 | 0 | 0 | 0 | 0 | 0 | 0 | 0 | 0 | 0 | 0 | 0 | 0 | 0 | 0 | 0 | 0 | 0 | 0 | 0 | 0 | 0 | 0 | 0
-79 | 0 | 0 | 0 | 0 | 0 | 0 | 0 | 0 | 0 | 0 | 0 | 0 | 0 | 0 | 0 | 0 | 0 | 0 | 0 | 0 | 0 | 0 | 0 | 0 | 0 | 0 | 0 | 0 | 0 | 0 | 0 | 0 | 0 | 0 | 0 | 0 | 0 | 0 | 0 | 0 | 0 | 0 | 0 | 0 | 0 | 0 | 0 | 0 | 0 | 0 | 0 | 0 | 0 | 0 | 0 | 0 | 0 | 0 | 0 | 0 | 0 | 0 | 0
-78 | 0 | 0 | 0 | 0 | 0 | 0 | 0 | 0 | 0 | 0 | 0 | 0 | 0 | 0 | 0 | 0 | 0 | 0 | 0 | 0 | 0 | 0 | 0 | 0 | 0 | 0 | 0 | 0 | 0 | 0 | 0 | 0 | 0 | 0 | 0 | 0 | 0 | 0 | 0 | 0 | 0 | 0 | 0 | 0 | 0 | 0 | 0 | 0 | 0 | 0 | 0 | 0 | 0 | 0 | 0 | 0 | 0 | 0 | 0 | 0 | 0 | 0 | 0
-77 | 0 | 0 | 0 | 0 | 0 | 0 | 0 | 0 | 0 | 0 | 0 | 0 | 0 | 0 | 0 | 0 | 0 | 0 | 0 | 0 | 0 | 0 | 0 | 0 | 0 | 0 | 0 | 0 | 0 | 0 | 0 | 0 | 0 | 0 | 0 | 0 | 0 | 0 | 0 | 0 | 0 | 0 | 0 | 0 | 0 | 0 | 0 | 0 | 0 | 0 | 0 | 0 | 0 | 0 | 0 | 0 | 0 | 0 | 0 | 0 | 0 | 0 | 0
-76 | 0 | 0 | 0 | 0 | 0 | 0 | 0 | 0 | 0 | 0 | 0 | 0 | 0 | 0 | 0 | 0 | 0 | 0 | 0 | 0 | 0 | 0 | 0 | 0 | 0 | 0 | 0 | 0 | 0 | 0 | 0 | 0 | 0 | 0 | 0 | 0 | 0 | 0 | 0 | 0 | 0 | 0 | 0 | 0 | 0 | 0 | 0 | 0 | 0 | 0 | 0 | 0 | 0 | 0 | 0 | 0 | 0 | 0 | 0 | 0 | 0 | 0 | 0
-75 | 0 | 0 | 0 | 0 | 0 | 0 | 0 | 0 | 0 | 0 | 0 | 0 | 0 | 0 | 0 | 0 | 0 | 0 | 0 | 0 | 0 | 0 | 0 | 0 | 0 | 0 | 0 | 0 | 0 | 0 | 0 | 0 | 0 | 0 | 0 | 0 | 0 | 0 | 0 | 0 | 0 | 0 | 0 | 0 | 0 | 0 | 0 | 0 | 0 | 0 | 0 | 0 | 0 | 0 | 0 | 0 | 0 | 0 | 0 | 0 | 0 | 0 | 0
-74 | 0 | 0 | 0 | 0 | 0 | 0 | 0 | 0 | 0 | 0 | 0 | 0 | 0 | 0 | 0 | 0 | 0 | 0 | 0 | 0 | 0 | 0 | 0 | 0 | 0 | 0 | 0 | 0 | 0 | 0 | 0 | 0 | 0 | 0 | 0 | 0 | 0 | 0 | 0 | 0 | 0 | 0 | 0 | 0 | 0 | 0 | 0 | 0 | 0 | 0 | 0 | 0 | 0 | 0 | 0 | 0 | 0 | 0 | 0 | 0 | 0 | 0 | 0
-73 | 0 | 0 | 0 | 0 | 0 | 0 | 0 | 0 | 0 | 0 | 0 | 0 | 0 | 0 | 0 | 0 | 0 | 0 | 0 | 0 | 0 | 0 | 0 | 0 | 0 | 0 | 0 | 0 | 0 | 0 | 0 | 0 | 0 | 0 | 0 | 0 | 0 | 0 | 0 | 0 | 0 | 0 | 0 | 0 | 0 | 0 | 0 | 0 | 0 | 0 | 0 | 0 | 0 | 0 | 0 | 0 | 0 | 0 | 0 | 0 | 0 | 0 | 0
-72 | 0 | 0 | 0 | 0 | 0 | 0 | 0 | 0 | 0 | 0 | 0 | 0 | 0 | 0 | 0 | 0 | 0 | 0 | 0 | 0 | 0 | 0 | 0 | 0 | 0 | 0 | 0 | 0 | 0 | 0 | 0 | 0 | 0 | 0 | 0 | 0 | 0 | 0 | 0 | 0 | 0 | 0 | 0 | 0 | 0 | 0 | 0 | 0 | 0 | 0 | 0 | 0 | 0 | 0 | 0 | 0 | 0 | 0 | 0 | 0 | 0 | 0 | 0
-71 | 0 | 0 | 0 | 0 | 0 | 0 | 0 | 0 | 0 | 0 | 0 | 0 | 0 | 0 | 0 | 0 | 0 | 0 | 0 | 0 | 0 | 0 | 0 | 0 | 0 | 0 | 0 | 0 | 0 | 0 | 0 | 0 | 0 | 0 | 0 | 0 | 0 | 0 | 0 | 0 | 0 | 0 | 0 | 0 | 0 | 0 | 0 | 0 | 0 | 0 | 0 | 0 | 0 | 0 | 0 | 0 | 0 | 0 | 0 | 0 | 0 | 0 | 0
-70 | 0 | 0 | 0 | 0 | 0 | 0 | 0 | 0 | 0 | 0 | 0 | 0 | 0 | 0 | 0 | 0 | 0 | 0 | 0 | 0 | 0 | 0 | 0 | 0 | 0 | 0 | 0 | 0 | 0 | 0 | 0 | 0 | 0 | 0 | 0 | 0 | 0 | 0 | 0 | 0 | 0 | 0 | 0 | 0 | 0 | 0 | 0 | 0 | 0 | 0 | 0 | 0 | 0 | 0 | 0 | 0 | 0 | 0 | 0 | 0 | 0 | 0 | 0
-69 | 0 | 0 | 0 | 0 | 0 | 0 | 0 | 0 | 0 | 0 | 0 | 0 | 0 | 0 | 0 | 0 | 0 | 0 | 0 | 0 | 0 | 0 | 0 | 0 | 0 | 0 | 0 | 0 | 0 | 0 | 0 | 0 | 0 | 0 | 0 | 0 | 0 | 0 | 0 | 0 | 0 | 0 | 0 | 0 | 0 | 0 | 0 | 0 | 0 | 0 | 0 | 0 | 0 | 0 | 0 | 0 | 0 | 0 | 0 | 0 | 0 | 0 | 0
-68 | 0 | 0 | 0 | 0 | 0 | 0 | 0 | 0 | 0 | 0 | 0 | 0 | 0 | 0 | 0 | 0 | 0 | 0 | 0 | 0 | 0 | 0 | 0 | 0 | 0 | 0 | 0 | 0 | 0 | 0 | 0 | 0 | 0 | 0 | 0 | 0 | 0 | 0 | 0 | 0 | 0 | 0 | 0 | 0 | 0 | 0 | 0 | 0 | 0 | 0 | 0 | 0 | 0 | 0 | 0 | 0 | 0 | 0 | 0 | 0 | 0 | 0 | 0
-67 | 0 | 0 | 0 | 0 | 0 | 0 | 0 | 0 | 0 | 0 | 0 | 0 | 0 | 0 | 0 | 0 | 0 | 0 | 0 | 0 | 0 | 0 | 0 | 0 | 0 | 0 | 0 | 0 | 0 | 0 | 0 | 0 | 0 | 0 | 0 | 0 | 0 | 0 | 0 | 0 | 0 | 0 | 0 | 0 | 0 | 0 | 0 | 0 | 0 | 0 | 0 | 0 | 0 | 0 | 0 | 0 | 0 | 0 | 0 | 0 | 0 | 0 | 0
-66 | 0 | 0 | 0 | 0 | 0 | 0 | 0 | 0 | 0 | 0 | 0 | 0 | 0 | 0 | 0 | 0 | 0 | 0 | 0 | 0 | 0 | 0 | 0 | 0 | 0 | 0 | 0 | 0 | 0 | 0 | 0 | 0 | 0 | 0 | 0 | 0 | 0 | 0 | 0 | 0 | 0 | 0 | 0 | 0 | 0 | 0 | 0 | 0 | 0 | 0 | 0 | 0 | 0 | 0 | 0 | 0 | 0 | 0 | 0 | 0 | 0 | 0 | 0
-65 | 0 | 0 | 0 | 0 | 0 | 0 | 0 | 0 | 0 | 0 | 0 | 0 | 0 | 0 | 0 | 0 | 0 | 0 | 0 | 0 | 0 | 0 | 0 | 0 | 0 | 0 | 0 | 0 | 0 | 0 | 0 | 0 | 0 | 0 | 0 | 0 | 0 | 0 | 0 | 0 | 0 | 0 | 0 | 0 | 0 | 0 | 0 | 0 | 0 | 0 | 0 | 0 | 0 | 0 | 0 | 0 | 0 | 0 | 0 | 0 | 0 | 0 | 0
-64 | 0 | 0 | 0 | 0 | 0 | 0 | 0 | 0 | 0 | 0 | 0 | 0 | 0 | 0 | 0 | 0 | 0 | 0 | 0 | 0 | 0 | 0 | 0 | 0 | 0 | 0 | 0 | 0 | 0 | 0 | 0 | 0 | 0 | 0 | 0 | 0 | 0 | 0 | 0 | 0 | 0 | 0 | 0 | 0 | 0 | 0 | 0 | 0 | 0 | 0 | 0 | 0 | 0 | 0 | 0 | 0 | 0 | 0 | 0 | 0 | 0 | 0 | 0
-63 | 0 | 0 | 0 | 0 | 0 | 0 | 0 | 0 | 0 | 0 | 0 | 0 | 0 | 0 | 0 | 0 | 0 | 0 | 0 | 0 | 0 | 0 | 0 | 0 | 0 | 0 | 0 | 0 | 0 | 0 | 0 | 0 | 0 | 0 | 0 | 0 | 0 | 0 | 0 | 0 | 0 | 0 | 0 | 0 | 0 | 0 | 0 | 0 | 0 | 0 | 0 | 0 | 0 | 0 | 0 | 0 | 0 | 0 | 0 | 0 | 0 | 0 | 0
-62 | 0 | 0 | 0 | 0 | 0 | 0 | 0 | 0 | 0 | 0 | 0 | 0 | 0 | 0 | 0 | 0 | 0 | 0 | 0 | 0 | 0 | 0 | 0 | 0 | 0 | 0 | 0 | 0 | 0 | 0 | 0 | 0 | 0 | 0 | 0 | 0 | 0 | 0 | 0 | 0 | 0 | 0 | 0 | 0 | 0 | 0 | 0 | 0 | 0 | 0 | 0 | 0 | 0 | 0 | 0 | 0 | 0 | 0 | 0 | 0 | 0 | 0 | 0
-61 | 0 | 0 | 0 | 0 | 0 | 0 | 0 | 0 | 0 | 0 | 0 | 0 | 0 | 0 | 0 | 0 | 0 | 0 | 0 | 0 | 0 | 0 | 0 | 0 | 0 | 0 | 0 | 0 | 0 | 0 | 0 | 0 | 0 | 0 | 0 | 0 | 0 | 0 | 0 | 0 | 0 | 0 | 0 | 0 | 0 | 0 | 0 | 0 | 0 | 0 | 0 | 0 | 0 | 0 | 0 | 0 | 0 | 0 | 0 | 0 | 0 | 0 | 0
-60 | 40 | 37.7624 | 35.65 | 33.6558 | 31.7731 | 29.9958 | 28.3178 | 26.7338 | 25.2383 | 23.8265 | 22.4937 | 21.2354 | 20.0475 | 18.9261 | 17.8673 | 16.8679 | 15.9243 | 15.0335 | 14.1925 | 13.3986 | 12.6491 | 20.0184 | 18.8986 | 17.8414 | 16.8434 | 15.9012 | 15.0117 | 14.1719 | 13.3792 | 12.6307 | 11.9242 | 11.2572 | 10.6275 | 10.033 | 9.4717 | 8.9419 | 8.4417 | 7.9695 | 7.5237 | 7.1028 | 6.7055 | 6.3304 | -34.6304 | -32.6932 | -30.8644 | -29.1378 | -27.5079 | -25.9691 | -24.5164 | -23.145 | -21.8503 | -20.628 | -19.4741 | -18.3847 | -17.3563 | -16.3854 | -15.4688 | -14.6035 | -13.7866 | -13.0154 | -12.2873 | -11.6 | -10.9511
-59 | 41.5 | 39.1785 | 36.9869 | 34.9179 | 32.9646 | 31.1206 | 29.3798 | 27.7363 | 26.1847 | 24.72 | 23.3372 | 22.0317 | 20.7993 | 19.6358 | 18.5374 | 17.5004 | 16.5214 | 15.5973 | 14.7248 | 13.9011 | 13.1235 | 21.3926 | 20.196 | 19.0662 | 17.9997 | 16.9928 | 16.0422 | 15.1448 | 14.2976 | 13.4978 | 12.7428 | 12.03 | 11.357 | 10.7217 | 10.122 | 9.5557 | 9.0212 | 8.5166 | 8.0402 | 7.5904 | 7.1658 | 6.7649 | -35.5613 | -33.572 | -31.694 | -29.9211 | -28.2473 | -26.6672 | -25.1755 | -23.7672 | -22.4377 | -21.1825 | -19.9976 | -18.8789 | -17.8229 | -16.8259 | -15.8846 | -14.9961 | -14.1572 | -13.3653 | -12.6176 | -11.9118 | -11.2455
-58 | 43 | 40.5946 | 38.3238 | 36.18 | 34.1561 | 32.2455 | 30.4417 | 28.7388 | 27.1312 | 25.6135 | 24.1807 | 22.828 | 21.5511 | 20.3455 | 19.2074 | 18.1329 | 17.1186 | 16.161 | 15.257 | 14.4035 | 13.5978 | 22.8052 | 21.5295 | 20.3252 | 19.1882 | 18.1148 | 17.1015 | 16.1449 | 15.2417 | 14.3891 | 13.5842 | 12.8243 | 12.1069 | 11.4297 | 10.7903 | 10.1867 | 9.6169 | 9.0789 | 8.5711 | 8.0916 | 7.639 | 7.2116 | -36.4544 | -34.4151 | -32.49 | -30.6725 | -28.9567 | -27.3369 | -25.8077 | -24.3641 | -23.0012 | -21.7145 | -20.4998 | -19.3531 | -18.2705 | -17.2484 | -16.2836 | -15.3727 | -14.5127 | -13.7009 | -12.9345 | -12.211 | -11.5279
-57 | 44.5 | 42.0107 | 39.6607 | 37.4421 | 35.3476 | 33.3703 | 31.5036 | 29.7413 | 28.0776 | 26.507 | 25.0242 | 23.6244 | 22.3028 | 21.0552 | 19.8774 | 18.7655 | 17.7158 | 16.7248 | 15.7892 | 14.906 | 14.0721 | 24.2553 | 22.8984 | 21.6175 | 20.4083 | 19.2666 | 18.1889 | 17.1714 | 16.2109 | 15.304 | 14.4479 | 13.6397 | 12.8767 | 12.1564 | 11.4764 | 10.8344 | 10.2284 | 9.6562 | 9.116 | 8.6061 | 8.1247 | 7.6702 | -37.3086 | -35.2216 | -33.2513 | -31.3913 | -29.6353 | -27.9775 | -26.4125 | -24.935 | -23.5401 | -22.2233 | -20.9802 | -19.8066 | -18.6986 | -17.6526 | -16.6651 | -15.7329 | -14.8528 | -14.022 | -13.2376 | -12.4971 | -11.798
-56 | 46 | 43.4268 | 40.9975 | 38.7042 | 36.5391 | 34.4951 | 32.5655 | 30.7438 | 29.024 | 27.4005 | 25.8677 | 24.4207 | 23.0546 | 21.765 | 20.5474 | 19.398 | 18.3129 | 17.2885 | 16.3214 | 15.4084 | 14.5465 | 25.7418 | 24.3018 | 22.9424 | 21.659 | 20.4474 | 19.3036 | 18.2238 | 17.2044 | 16.242 | 15.3334 | 14.4757 | 13.6659 | 12.9014 | 12.1797 | 11.4984 | 10.8552 | 10.248 | 9.6747 | 9.1335 | 8.6226 | 8.1403 | -38.123 | -35.9904 | -33.9771 | -32.0765 | -30.2822 | -28.5882 | -26.989 | -25.4793 | -24.054 | -22.7084 | -21.4381 | -20.2389 | -19.1067 | -18.0379 | -17.0289 | -16.0763 | -15.177 | -14.328 | -13.5265 | -12.7699 | -12.0555
-55 | 47.5 | 44.8429 | 42.3344 | 39.9663 | 37.7306 | 35.62 | 33.6274 | 31.7463 | 29.9705 | 28.294 | 26.7112 | 25.217 | 23.8064 | 22.4747 | 21.2175 | 20.0306 | 18.9101 | 17.8523 | 16.8536 | 15.9109 | 15.0208 | 27.2638 | 25.7387 | 24.2989 | 22.9396 | 21.6564 | 20.445 | 19.3013 | 18.2216 | 17.2023 | 16.24 | 15.3316 | 14.4739 | 13.6643 | 12.8999 | 12.1783 | 11.4971 | 10.8539 | 10.2468 | 9.6736 | 9.1324 | 8.6216 | -38.8965 | -36.7206 | -34.6665 | -32.7273 | -30.8966 | -29.1682 | -27.5366 | -25.9962 | -24.542 | -23.1691 | -21.8731 | -20.6495 | -19.4944 | -18.4039 | -17.3744 | -16.4025 | -15.485 | -14.6187 | -13.801 | -13.029 | -12.3001
-54 | 49 | 46.259 | 43.6713 | 41.2284 | 38.9221 | 36.7448 | 34.6893 | 32.7489 | 30.9169 | 29.1874 | 27.5547 | 26.0133 | 24.5582 | 23.1844 | 21.8875 | 20.6631 | 19.5073 | 18.416 | 17.3859 | 16.4133 | 15.4952 | 28.8204 | 27.2082 | 25.6862 | 24.2494 | 22.8929 | 21.6123 | 20.4033 | 19.2619 | 18.1845 | 17.1672 | 16.2069 | 15.3003 | 14.4444 | 13.6364 | 12.8736 | 12.1535 | 11.4736 | 10.8318 | 10.2259 | 9.6538 | 9.1138 | -39.6281 | -37.4113 | -35.3186 | -33.3429 | -31.4777 | -29.7169 | -28.0545 | -26.4852 | -25.0036 | -23.6049 | -22.2845 | -21.0379 | -19.8611 | -18.7501 | -17.7012 | -16.711 | -15.7762 | -14.8937 | -14.0606 | -13.274 | -12.5315
-53 | 50.5 | 47.6751 | 45.0082 | 42.4905 | 40.1136 | 37.8697 | 35.7513 | 33.7514 | 31.8633 | 30.0809 | 28.3982 | 26.8097 | 25.31 | 23.8941 | 22.5575 | 21.2957 | 20.1044 | 18.9798 | 17.9181 | 16.9158 | 15.9695 | 30.4106 | 28.7094 | 27.1034 | 25.5873 | 24.156 | 22.8047 | 21.529 | 20.3247 | 19.1878 | 18.1144 | 17.1011 | 16.1445 | 15.2414 | 14.3888 | 13.5839 | 12.824 | 12.1067 | 11.4294 | 10.7901 | 10.1865 | 9.6167 | -40.3168 | -38.0615 | -35.9324 | -33.9224 | -32.0248 | -30.2334 | -28.5421 | -26.9455 | -25.4382 | -24.0152 | -22.6718 | -21.4036 | -20.2063 | -19.076 | -18.0089 | -17.0015 | -16.0504 | -15.1526 | -14.305 | -13.5047 | -12.7493
-52 | 52 | 49.0912 | 46.345 | 43.7525 | 41.3051 | 38.9945 | 36.8132 | 34.7539 | 32.8098 | 30.9744 | 29.2417 | 27.606 | 26.0617 | 24.6039 | 23.2275 | 21.9282 | 20.7016 | 19.5435 | 18.4503 | 17.4182 | 16.4438 | 32.0332 | 30.2413 | 28.5497 | 26.9526 | 25.4449 | 24.0215 | 22.6778 | 21.4092 | 20.2116 | 19.081 | 18.0136 | 17.006 | 16.0547 | 15.1566 | 14.3087 | 13.5083 | 12.7527 | 12.0393 | 11.3658 | 10.73 | 10.1298 | -40.9618 | -38.6705 | -36.5073 | -34.4651 | -32.5371 | -30.717 | -28.9988 | -27.3766 | -25.8452 | -24.3994 | -23.0345 | -21.746 | -20.5295 | -19.3811 | -18.297 | -17.2735 | -16.3072 | -15.395 | -14.5338 | -13.7208 | -12.9533
-51 | 53.5 | 50.5073 | 47.6819 | 45.0146 | 42.4966 | 40.1193 | 37.8751 | 35.7564 | 33.7562 | 31.8679 | 30.0853 | 28.4023 | 26.8135 | 25.3136 | 23.8976 | 22.5608 | 21.2987 | 20.1073 | 18.9825 | 17.9207 | 16.9182 | 33.6874 | 31.803 | 30.0239 | 28.3444 | 26.7589 | 25.262 | 23.8489 | 22.5148 | 21.2553 | 20.0663 | 18.9438 | 17.8841 | 16.8837 | 15.9392 | 15.0476 | 14.2059 | 13.4112 | 12.661 | 11.9527 | 11.2841 | 10.6529 | -41.5621 | -39.2372 | -37.0423 | -34.9702 | -33.014 | -31.1672 | -29.4237 | -27.7778 | -26.2239 | -24.757 | -23.3721 | -22.0647 | -20.8304 | -19.6652 | -18.5651 | -17.5266 | -16.5462 | -15.6206 | -14.7468 | -13.9219 | -13.1431
-50 | 55 | 51.9233 | 49.0188 | 46.2767 | 43.6881 | 41.2442 | 38.937 | 36.7589 | 34.7027 | 32.7614 | 30.9288 | 29.1986 | 27.5653 | 26.0233 | 24.5676 | 23.1933 | 21.8959 | 20.6711 | 19.5147 | 18.4231 | 17.3925 | 35.372 | 33.3933 | 31.5253 | 29.7618 | 28.0969 | 26.5252 | 25.0414 | 23.6406 | 22.3182 | 21.0697 | 19.8911 | 18.7784 | 17.728 | 16.7363 | 15.8001 | 14.9162 | 14.0818 | 13.2941 | 12.5504 | 11.8484 | 11.1856 | -42.1168 | -39.7608 | -37.5366 | -35.4369 | -33.4546 | -31.5831 | -29.8164 | -28.1485 | -26.5739 | -25.0874 | -23.684 | -22.3592 | -21.1084 | -19.9276 | -18.8129 | -17.7605 | -16.767 | -15.8291 | -14.9436 | -14.1077 | -13.3185
-49 | 56.5 | 53.3394 | 50.3557 | 47.5388 | 44.8795 | 42.369 | 39.9989 | 37.7614 | 35.6491 | 33.6549 | 31.7723 | 29.995 | 28.3171 | 26.733 | 25.2376 | 23.8259 | 22.4931 | 21.2348 | 20.047 | 18.9255 | 17.8669 | 37.0858 | 35.0113 | 33.0528 | 31.2038 | 29.4583 | 27.8104 | 26.2547 | 24.7861 | 23.3996 | 22.0906 | 20.8549 | 19.6883 | 18.5869 | 17.5472 | 16.5656 | 15.639 | 14.7641 | 13.9382 | 13.1585 | 12.4225 | 11.7276 | -42.625 | -40.2406 | -37.9896 | -35.8645 | -33.8583 | -31.9643 | -30.1762 | -28.4882 | -26.8946 | -25.3901 | -23.9698 | -22.629 | -21.3631 | -20.1681 | -19.0399 | -17.9748 | -16.9693 | -16.0201 | -15.1239 | -14.2779 | -13.4792
-48 | 58 | 54.7555 | 51.6926 | 48.8009 | 46.071 | 43.4939 | 41.0609 | 38.7639 | 36.5955 | 34.5484 | 32.6158 | 30.7913 | 29.0689 | 27.4428 | 25.9076 | 24.4584 | 23.0902 | 21.7986 | 20.5792 | 19.428 | 18.3412 | 38.8279 | 36.6559 | 34.6054 | 32.6696 | 30.8421 | 29.1168 | 27.488 | 25.9504 | 24.4987 | 23.1283 | 21.8345 | 20.6131 | 19.46 | 18.3715 | 17.3438 | 16.3736 | 15.4577 | 14.593 | 13.7767 | 13.006 | 12.2785 | -43.0859 | -40.6757 | -38.4004 | -36.2523 | -34.2244 | -32.3099 | -30.5025 | -28.7962 | -27.1854 | -25.6646 | -24.229 | -22.8736 | -21.5941 | -20.3862 | -19.2458 | -18.1692 | -17.1528 | -16.1933 | -15.2875 | -14.4323 | -13.625
-47 | 59.5 | 56.1716 | 53.0294 | 50.063 | 47.2625 | 44.6187 | 42.1228 | 39.7665 | 37.542 | 35.4419 | 33.4593 | 31.5876 | 29.8206 | 28.1525 | 26.5777 | 25.0909 | 23.6874 | 22.3623 | 21.1114 | 19.9304 | 18.8156 | 40.597 | 38.326 | 36.1821 | 34.1581 | 32.2473 | 30.4435 | 28.7405 | 27.1328 | 25.615 | 24.1821 | 22.8294 | 21.5523 | 20.3467 | 19.2085 | 18.134 | 17.1196 | 16.162 | 15.2579 | 14.4044 | 13.5986 | 12.8379 | -43.4987 | -41.0654 | -38.7682 | -36.5996 | -34.5522 | -32.6194 | -30.7947 | -29.0721 | -27.4458 | -25.9105 | -24.4611 | -23.0928 | -21.801 | -20.5814 | -19.4301 | -18.3432 | -17.3171 | -16.3484 | -15.4339 | -14.5705 | -13.7555
-46 | 61 | 57.5877 | 54.3663 | 51.3251 | 48.454 | 45.7435 | 43.1847 | 40.769 | 38.4884 | 36.3354 | 34.3028 | 32.384 | 30.5724 | 28.8622 | 27.2477 | 25.7235 | 24.2845 | 22.9261 | 21.6436 | 20.4329 | 19.2899 | 42.392 | 40.0206 | 37.7819 | 35.6684 | 33.6732 | 31.7895 | 30.0112 | 28.3324 | 26.7476 | 25.2513 | 23.8388 | 22.5053 | 21.2463 | 20.0578 | 18.9358 | 17.8766 | 16.8766 | 15.9325 | 15.0413 | 14.1999 | 13.4055 | -43.8625 | -41.4088 | -39.0925 | -36.9057 | -34.8412 | -32.8922 | -31.0523 | -29.3152 | -27.6754 | -26.1272 | -24.6657 | -23.2859 | -21.9833 | -20.7536 | -19.5926 | -18.4967 | -17.462 | -16.4852 | -15.563 | -14.6924 | -13.8705
-45 | 62.5 | 59.0038 | 55.7032 | 52.5872 | 49.6455 | 46.8684 | 44.2466 | 41.7715 | 39.4348 | 37.2289 | 35.1463 | 33.1803 | 31.3242 | 29.572 | 27.9177 | 26.356 | 24.8817 | 23.4898 | 22.1758 | 20.9353 | 19.7642 | 44.2118 | 41.7386 | 39.4038 | 37.1996 | 35.1187 | 33.1541 | 31.2995 | 29.5487 | 27.8957 | 26.3353 | 24.8621 | 23.4713 | 22.1584 | 20.9189 | 19.7487 | 18.6439 | 17.601 | 16.6164 | 15.6869 | 14.8094 | 13.981 | -44.1766 | -41.7054 | -39.3724 | -37.17 | -35.0907 | -33.1278 | -31.2746 | -29.5251 | -27.8735 | -26.3143 | -24.8423 | -23.4527 | -22.1407 | -20.9022 | -19.733 | -18.6291 | -17.587 | -16.6032 | -15.6744 | -14.7976 | -13.9699
-44 | 64 | 60.4199 | 57.0401 | 53.8493 | 50.837 | 47.9932 | 45.3085 | 42.774 | 40.3813 | 38.1224 | 35.9898 | 33.9766 | 32.076 | 30.2817 | 28.5877 | 26.9886 | 25.4789 | 24.0536 | 22.7081 | 21.4378 | 20.2386 | 46.0551 | 43.4788 | 41.0466 | 38.7505 | 36.5828 | 34.5364 | 32.6045 | 30.7806 | 29.0588 | 27.4333 | 25.8987 | 24.4499 | 23.0822 | 21.791 | 20.572 | 19.4213 | 18.3348 | 17.3092 | 16.3409 | 15.4269 | 14.5639 | -44.4402 | -41.9543 | -39.6074 | -37.3918 | -35.3001 | -33.3255 | -31.4613 | -29.7013 | -28.0399 | -26.4714 | -24.9906 | -23.5926 | -22.2729 | -21.0269 | -19.8507 | -18.7403 | -17.692 | -16.7023 | -15.768 | -14.8859 | -14.0532
-43 | 65.5 | 61.836 | 58.3769 | 55.1114 | 52.0285 | 49.1181 | 46.3704 | 43.7765 | 41.3277 | 39.0159 | 36.8334 | 34.7729 | 32.8278 | 30.9914 | 29.2578 | 27.6211 | 26.076 | 24.6173 | 23.2403 | 21.9402 | 20.7129 | 47.9207 | 45.24 | 42.7093 | 40.3202 | 38.0647 | 35.9354 | 33.9252 | 32.0275 | 30.2359 | 28.5445 | 26.9478 | 25.4403 | 24.0172 | 22.6737 | 21.4054 | 20.208 | 19.0776 | 18.0104 | 17.0029 | 16.0518 | 15.1538 | -44.6527 | -42.1548 | -39.7967 | -37.5705 | -35.4689 | -33.4848 | -31.6117 | -29.8433 | -28.1739 | -26.5979 | -25.11 | -23.7054 | -22.3793 | -21.1275 | -19.9456 | -18.8299 | -17.7765 | -16.7821 | -15.8434 | -14.9571 | -14.1204
-42 | 67 | 63.2521 | 59.7138 | 56.3735 | 53.22 | 50.2429 | 47.4324 | 44.779 | 42.2741 | 39.9094 | 37.6769 | 35.5693 | 33.5795 | 31.7011 | 29.9278 | 28.2537 | 26.6732 | 25.1811 | 23.7725 | 22.4427 | 21.1873 | 49.8074 | 47.0212 | 44.3909 | 41.9077 | 39.5634 | 37.3503 | 35.2609 | 33.2884 | 31.4263 | 29.6684 | 28.0087 | 26.442 | 24.9628 | 23.5664 | 22.2481 | 21.0036 | 19.8287 | 18.7195 | 17.6723 | 16.6837 | 15.7505 | -44.8132 | -42.3064 | -39.9398 | -37.7056 | -35.5964 | -33.6052 | -31.7253 | -29.9507 | -28.2752 | -26.6936 | -25.2003 | -23.7907 | -22.4598 | -21.2034 | -20.0173 | -18.8976 | -17.8405 | -16.8425 | -15.9003 | -15.0109 | -14.1712
-41 | 68.5 | 64.6682 | 61.0507 | 57.6356 | 54.4115 | 51.3678 | 48.4943 | 45.7816 | 43.2206 | 40.8029 | 38.5204 | 36.3656 | 34.3313 | 32.4109 | 30.5978 | 28.8862 | 27.2703 | 25.7449 | 24.3047 | 22.9451 | 21.6616 | 51.7139 | 48.8211 | 46.0901 | 43.5118 | 41.0778 | 38.78 | 36.6106 | 34.5627 | 32.6293 | 30.804 | 29.0809 | 27.4541 | 25.9183 | 24.4685 | 23.0998 | 21.8076 | 20.5877 | 19.436 | 18.3488 | 17.3224 | 16.3534 | -44.9213 | -42.4084 | -40.0361 | -37.7966 | -35.6822 | -33.6862 | -31.8018 | -30.0229 | -28.3434 | -26.7579 | -25.2611 | -23.848 | -22.514 | -21.2546 | -20.0656 | -18.9431 | -17.8835 | -16.8831 | -15.9387 | -15.0471 | -14.2054
-40 | 70 | 66.0843 | 62.3876 | 58.8977 | 55.603 | 52.4926 | 49.5562 | 46.7841 | 44.167 | 41.6964 | 39.3639 | 37.1619 | 35.0831 | 33.1206 | 31.2679 | 29.5188 | 27.8675 | 26.3086 | 24.8369 | 23.4476 | 22.1359 | 53.639 | 50.6385 | 47.8058 | 45.1316 | 42.607 | 40.2236 | 37.9735 | 35.8493 | 33.8439 | 31.9507 | 30.1634 | 28.4761 | 26.8832 | 25.3794 | 23.9597 | 22.6194 | 21.3541 | 20.1596 | 19.0318 | 17.9672 | 16.9622 | -44.9762 | -42.4602 | -40.085 | -37.8427 | -35.7258 | -33.7274 | -31.8407 | -30.0595 | -28.378 | -26.7906 | -25.2919 | -23.8771 | -22.5415 | -21.2805 | -20.0901 | -18.9663 | -17.9053 | -16.9037 | -15.9581 | -15.0655 | -14.2227
-39 | 70 | 66.0843 | 62.3876 | 58.8977 | 55.603 | 52.4926 | 49.5562 | 46.7841 | 44.167 | 41.6964 | 39.3639 | 37.1619 | 35.0831 | 33.1206 | 31.2679 | 29.5188 | 27.8675 | 26.3086 | 24.8369 | 23.4476 | 22.1359 | 54.4154 | 51.3715 | 48.4978 | 45.7849 | 43.2237 | 40.8058 | 38.5232 | 36.3682 | 34.3338 | 32.4132 | 30.6 | 28.8883 | 27.2723 | 25.7467 | 24.3065 | 22.9468 | 21.6632 | 20.4513 | 19.3073 | 18.2273 | 17.2077 | -44.0337 | -41.5704 | -39.245 | -37.0497 | -34.9772 | -33.0206 | -31.1734 | -29.4296 | -27.7834 | -26.2292 | -24.7619 | -23.3768 | -22.0691 | -20.8346 | -19.6691 | -18.5688 | -17.5301 | -16.5495 | -15.6237 | -14.7498 | -13.9247
-38 | 70 | 66.0843 | 62.3876 | 58.8977 | 55.603 | 52.4926 | 49.5562 | 46.7841 | 44.167 | 41.6964 | 39.3639 | 37.1619 | 35.0831 | 33.1206 | 31.2679 | 29.5188 | 27.8675 | 26.3086 | 24.8369 | 23.4476 | 22.1359 | 55.1752 | 52.0888 | 49.175 | 46.4242 | 43.8273 | 41.3756 | 39.0611 | 36.876 | 34.8132 | 32.8658 | 31.0273 | 29.2917 | 27.6531 | 26.1062 | 24.6459 | 23.2672 | 21.9657 | 20.7369 | 19.5769 | 18.4818 | 17.4479 | -43.0778 | -40.668 | -38.3931 | -36.2454 | -34.2179 | -32.3038 | -30.4967 | -28.7908 | -27.1802 | -25.6598 | -24.2244 | -22.8693 | -21.59 | -20.3823 | -19.2421 | -18.1657 | -17.1496 | -16.1902 | -15.2846 | -14.4296 | -13.6224
-37 | 70 | 66.0843 | 62.3876 | 58.8977 | 55.603 | 52.4926 | 49.5562 | 46.7841 | 44.167 | 41.6964 | 39.3639 | 37.1619 | 35.0831 | 33.1206 | 31.2679 | 29.5188 | 27.8675 | 26.3086 | 24.8369 | 23.4476 | 22.1359 | 55.9183 | 52.7903 | 49.8372 | 47.0494 | 44.4175 | 41.9328 | 39.5871 | 37.3726 | 35.282 | 33.3084 | 31.4452 | 29.6861 | 28.0255 | 26.4578 | 24.9778 | 23.5805 | 22.2615 | 21.0162 | 19.8406 | 18.7307 | 17.6829 | -42.1087 | -39.7532 | -37.5295 | -35.4301 | -33.4482 | -31.5771 | -29.8107 | -28.1431 | -26.5688 | -25.0826 | -23.6795 | -22.3549 | -21.1044 | -19.9238 | -18.8093 | -17.7571 | -16.7638 | -15.826 | -14.9407 | -14.105 | -13.316
-36 | 70 | 66.0843 | 62.3876 | 58.8977 | 55.603 | 52.4926 | 49.5562 | 46.7841 | 44.167 | 41.6964 | 39.3639 | 37.1619 | 35.0831 | 33.1206 | 31.2679 | 29.5188 | 27.8675 | 26.3086 | 24.8369 | 23.4476 | 22.1359 | 56.6443 | 53.4757 | 50.4843 | 47.6602 | 44.9942 | 42.4772 | 40.1011 | 37.8579 | 35.7401 | 33.7409 | 31.8534 | 30.0716 | 28.3894 | 26.8013 | 25.3021 | 23.8867 | 22.5505 | 21.289 | 20.0982 | 18.9739 | 17.9125 | -41.1269 | -38.8263 | -36.6544 | -34.604 | -32.6683 | -30.8408 | -29.1156 | -27.4869 | -25.9493 | -24.4978 | -23.1274 | -21.8336 | -20.6123 | -19.4593 | -18.3707 | -17.3431 | -16.3729 | -15.457 | -14.5924 | -13.7761 | -13.0055
-35 | 70 | 66.0843 | 62.3876 | 58.8977 | 55.603 | 52.4926 | 49.5562 | 46.7841 | 44.167 | 41.6964 | 39.3639 | 37.1619 | 35.0831 | 33.1206 | 31.2679 | 29.5188 | 27.8675 | 26.3086 | 24.8369 | 23.4476 | 22.1359 | 57.3531 | 54.1448 | 51.116 | 48.2566 | 45.5572 | 43.0087 | 40.6029 | 38.3316 | 36.1873 | 34.1631 | 32.252 | 30.4479 | 28.7446 | 27.1367 | 25.6187 | 24.1856 | 22.8327 | 21.5554 | 20.3496 | 19.2113 | 18.1366 | -40.1326 | -37.8876 | -35.7682 | -33.7674 | -31.8785 | -30.0952 | -28.4117 | -26.8224 | -25.322 | -23.9055 | -22.5682 | -21.3058 | -20.1139 | -18.9888 | -17.9266 | -16.9238 | -15.9771 | -15.0833 | -14.2396 | -13.443 | -12.691
-34 | 70 | 66.0843 | 62.3876 | 58.8977 | 55.603 | 52.4926 | 49.5562 | 46.7841 | 44.167 | 41.6964 | 39.3639 | 37.1619 | 35.0831 | 33.1206 | 31.2679 | 29.5188 | 27.8675 | 26.3086 | 24.8369 | 23.4476 | 22.1359 | 58.0444 | 54.7975 | 51.7321 | 48.8383 | 46.1063 | 43.5272 | 41.0923 | 38.7936 | 36.6235 | 34.5749 | 32.6408 | 30.8149 | 29.0911 | 27.4638 | 25.9275 | 24.4771 | 23.1079 | 21.8153 | 20.5949 | 19.4429 | 18.3553 | -39.126 | -36.9374 | -34.8711 | -32.9205 | -31.0789 | -29.3404 | -27.6991 | -26.1497 | -24.6869 | -23.3059 | -22.0022 | -20.7714 | -19.6095 | -18.5125 | -17.477 | -16.4993 | -15.5764 | -14.705 | -13.8824 | -13.1059 | -12.3727
-33 | 70 | 66.0843 | 62.3876 | 58.8977 | 55.603 | 52.4926 | 49.5562 | 46.7841 | 44.167 | 41.6964 | 39.3639 | 37.1619 | 35.0831 | 33.1206 | 31.2679 | 29.5188 | 27.8675 | 26.3086 | 24.8369 | 23.4476 | 22.1359 | 58.7181 | 55.4334 | 52.3325 | 49.4051 | 46.6414 | 44.0323 | 41.5692 | 39.2439 | 37.0486 | 34.9761 | 33.0196 | 31.1725 | 29.4287 | 27.7825 | 26.2284 | 24.7612 | 23.3761 | 22.0684 | 20.834 | 19.6685 | 18.5683 | -38.1076 | -35.9759 | -33.9634 | -32.0635 | -30.2699 | -28.5767 | -26.9781 | -25.469 | -24.0443 | -22.6992 | -21.4295 | -20.2307 | -19.099 | -18.0307 | -17.022 | -16.0698 | -15.1709 | -14.3223 | -13.5211 | -12.7647 | -12.0507
-32 | 70 | 66.0843 | 62.3876 | 58.8977 | 55.603 | 52.4926 | 49.5562 | 46.7841 | 44.167 | 41.6964 | 39.3639 | 37.1619 | 35.0831 | 33.1206 | 31.2679 | 29.5188 | 27.8675 | 26.3086 | 24.8369 | 23.4476 | 22.1359 | 59.3739 | 56.0525 | 52.917 | 49.9569 | 47.1623 | 44.5241 | 42.0335 | 39.6822 | 37.4624 | 35.3668 | 33.3884 | 31.5207 | 29.7574 | 28.0928 | 26.5213 | 25.0378 | 23.6372 | 22.3149 | 21.0666 | 19.8882 | 18.7757 | -37.0775 | -35.0035 | -33.0454 | -31.1969 | -29.4517 | -27.8042 | -26.2489 | -24.7805 | -23.3943 | -22.0857 | -20.8502 | -19.6839 | -18.5828 | -17.5433 | -16.5619 | -15.6355 | -14.7608 | -13.9351 | -13.1556 | -12.4197 | -11.7249
-31 | 70 | 66.0843 | 62.3876 | 58.8977 | 55.603 | 52.4926 | 49.5562 | 46.7841 | 44.167 | 41.6964 | 39.3639 | 37.1619 | 35.0831 | 33.1206 | 31.2679 | 29.5188 | 27.8675 | 26.3086 | 24.8369 | 23.4476 | 22.1359 | 60.0116 | 56.6546 | 53.4854 | 50.4935 | 47.6689 | 45.0023 | 42.485 | 40.1084 | 37.8648 | 35.7466 | 33.747 | 31.8592 | 30.077 | 28.3946 | 26.8062 | 25.3067 | 23.891 | 22.5546 | 21.2929 | 20.1018 | 18.9773 | -36.0362 | -34.0204 | -32.1173 | -30.3207 | -28.6246 | -27.0233 | -25.5117 | -24.0846 | -22.7373 | -21.4654 | -20.2646 | -19.1311 | -18.0609 | -17.0506 | -16.0968 | -15.1963 | -14.3463 | -13.5438 | -12.7861 | -12.0709 | -11.3956
-30 | 70 | 66.0843 | 62.3876 | 58.8977 | 55.603 | 52.4926 | 49.5562 | 46.7841 | 44.167 | 41.6964 | 39.3639 | 37.1619 | 35.0831 | 33.1206 | 31.2679 | 29.5188 | 27.8675 | 26.3086 | 24.8369 | 23.4476 | 22.1359 | 60.6311 | 57.2394 | 54.0375 | 51.0147 | 48.161 | 45.4669 | 42.9235 | 40.5224 | 38.2556 | 36.1156 | 34.0954 | 32.1881 | 30.3875 | 28.6877 | 27.0829 | 25.5679 | 24.1377 | 22.7874 | 21.5127 | 20.3093 | 19.1732 | -34.9839 | -33.0269 | -31.1794 | -29.4353 | -27.7887 | -26.2342 | -24.7667 | -23.3813 | -22.0734 | -20.8386 | -19.6729 | -18.5724 | -17.5335 | -16.5527 | -15.6267 | -14.7526 | -13.9273 | -13.1483 | -12.4128 | -11.7184 | -11.0629
-29 | 70 | 66.0843 | 62.3876 | 58.8977 | 55.603 | 52.4926 | 49.5562 | 46.7841 | 44.167 | 41.6964 | 39.3639 | 37.1619 | 35.0831 | 33.1206 | 31.2679 | 29.5188 | 27.8675 | 26.3086 | 24.8369 | 23.4476 | 22.1359 | 61.2321 | 57.8068 | 54.5732 | 51.5204 | 48.6384 | 45.9176 | 43.349 | 40.9241 | 38.6348 | 36.4736 | 34.4333 | 32.5072 | 30.6887 | 28.972 | 27.3514 | 25.8214 | 24.3769 | 23.0133 | 21.726 | 20.5106 | 19.3633 | -33.921 | -32.0235 | -30.2321 | -28.5409 | -26.9444 | -25.4371 | -24.0142 | -22.6709 | -21.4027 | -20.2054 | -19.0752 | -18.0081 | -17.0008 | -16.0497 | -15.1519 | -14.3044 | -13.5042 | -12.7488 | -12.0356 | -11.3624 | -10.7268
-28 | 70 | 66.0843 | 62.3876 | 58.8977 | 55.603 | 52.4926 | 49.5562 | 46.7841 | 44.167 | 41.6964 | 39.3639 | 37.1619 | 35.0831 | 33.1206 | 31.2679 | 29.5188 | 27.8675 | 26.3086 | 24.8369 | 23.4476 | 22.1359 | 61.8145 | 58.3566 | 55.0922 | 52.0104 | 49.101 | 46.3543 | 43.7613 | 41.3133 | 39.0023 | 36.8205 | 34.7608 | 32.8163 | 30.9806 | 29.2476 | 27.6115 | 26.0669 | 24.6088 | 23.2322 | 21.9326 | 20.7057 | 19.5475 | -32.8477 | -31.0102 | -29.2755 | -27.6379 | -26.0919 | -24.6323 | -23.2544 | -21.9536 | -20.7255 | -19.5661 | -18.4716 | -17.4383 | -16.4628 | -15.5419 | -14.6725 | -13.8518 | -13.0769 | -12.3454 | -11.6548 | -11.0028 | -10.3874
-27 | 70 | 66.0843 | 62.3876 | 58.8977 | 55.603 | 52.4926 | 49.5562 | 46.7841 | 44.167 | 41.6964 | 39.3639 | 37.1619 | 35.0831 | 33.1206 | 31.2679 | 29.5188 | 27.8675 | 26.3086 | 24.8369 | 23.4476 | 22.1359 | 62.378 | 58.8887 | 55.5945 | 52.4846 | 49.5486 | 46.7769 | 44.1603 | 41.69 | 39.3579 | 37.1562 | 35.0778 | 33.1155 | 31.2631 | 29.5143 | 27.8633 | 26.3046 | 24.8331 | 23.444 | 22.1326 | 20.8945 | 19.7257 | -31.7644 | -29.9876 | -28.3101 | -26.7264 | -25.2314 | -23.82 | -22.4875 | -21.2296 | -20.042 | -18.9209 | -17.8625 | -16.8632 | -15.9199 | -15.0294 | -14.1887 | -13.395 | -12.6456 | -11.9383 | -11.2704 | -10.64 | -10.0448
-26 | 70 | 66.0843 | 62.3876 | 58.8977 | 55.603 | 52.4926 | 49.5562 | 46.7841 | 44.167 | 41.6964 | 39.3639 | 37.1619 | 35.0831 | 33.1206 | 31.2679 | 29.5188 | 27.8675 | 26.3086 | 24.8369 | 23.4476 | 22.1359 | 62.9226 | 59.4028 | 56.0799 | 52.9428 | 49.9812 | 47.1853 | 44.5458 | 42.054 | 39.7015 | 37.4806 | 35.384 | 33.4047 | 31.536 | 29.7719 | 28.1065 | 26.5343 | 25.05 | 23.6487 | 22.3258 | 21.0769 | 19.8979 | -30.6715 | -28.9558 | -27.336 | -25.8069 | -24.3632 | -23.0004 | -21.7138 | -20.4991 | -19.3524 | -18.2699 | -17.2479 | -16.283 | -15.3722 | -14.5123 | -13.7005 | -12.9341 | -12.2105 | -11.5275 | -10.8827 | -10.2739 | -9.6992
-25 | 70 | 66.0843 | 62.3876 | 58.8977 | 55.603 | 52.4926 | 49.5562 | 46.7841 | 44.167 | 41.6964 | 39.3639 | 37.1619 | 35.0831 | 33.1206 | 31.2679 | 29.5188 | 27.8675 | 26.3086 | 24.8369 | 23.4476 | 22.1359 | 63.4481 | 59.8989 | 56.5482 | 53.3849 | 50.3986 | 47.5794 | 44.9178 | 42.4051 | 40.033 | 37.7936 | 35.6795 | 33.6836 | 31.7994 | 30.0205 | 28.3412 | 26.7558 | 25.2591 | 23.8462 | 22.5122 | 21.2529 | 20.064 | -29.5692 | -27.9152 | -26.3536 | -24.8794 | -23.4877 | -22.1738 | -20.9334 | -19.7624 | -18.6569 | -17.6133 | -16.628 | -15.6979 | -14.8197 | -13.9907 | -13.2081 | -12.4692 | -11.7717 | -11.1132 | -10.4916 | -9.9047 | -9.3506
-24 | 70 | 66.0843 | 62.3876 | 58.8977 | 55.603 | 52.4926 | 49.5562 | 46.7841 | 44.167 | 41.6964 | 39.3639 | 37.1619 | 35.0831 | 33.1206 | 31.2679 | 29.5188 | 27.8675 | 26.3086 | 24.8369 | 23.4476 | 22.1359 | 63.9542 | 60.3767 | 56.9993 | 53.8108 | 50.8006 | 47.9589 | 45.2761 | 42.7434 | 40.3524 | 38.0951 | 35.9641 | 33.9523 | 32.053 | 30.26 | 28.5673 | 26.9693 | 25.4606 | 24.0364 | 22.6918 | 21.4225 | 20.2241 | -28.458 | -26.8661 | -25.3632 | -23.9444 | -22.605 | -21.3405 | -20.1467 | -19.0197 | -17.9558 | -16.9513 | -16.0031 | -15.1079 | -14.2628 | -13.4649 | -12.7117 | -12.0006 | -11.3293 | -10.6956 | -10.0973 | -9.5324 | -8.9992
-23 | 70 | 66.0843 | 62.3876 | 58.8977 | 55.603 | 52.4926 | 49.5562 | 46.7841 | 44.167 | 41.6964 | 39.3639 | 37.1619 | 35.0831 | 33.1206 | 31.2679 | 29.5188 | 27.8675 | 26.3086 | 24.8369 | 23.4476 | 22.1359 | 64.4409 | 60.8361 | 57.433 | 54.2203 | 51.1872 | 48.3239 | 45.6207 | 43.0687 | 40.6595 | 38.385 | 36.2378 | 34.2107 | 32.297 | 30.4903 | 28.7847 | 27.1745 | 25.6544 | 24.2193 | 22.8645 | 21.5855 | 20.378 | -27.3381 | -25.8088 | -24.3651 | -23.0021 | -21.7154 | -20.5007 | -19.3539 | -18.2712 | -17.2492 | -16.2843 | -15.3733 | -14.5134 | -13.7015 | -12.935 | -12.2115 | -11.5284 | -10.8835 | -10.2747 | -9.6999 | -9.1573 | -8.6451
-22 | 70 | 66.0843 | 62.3876 | 58.8977 | 55.603 | 52.4926 | 49.5562 | 46.7841 | 44.167 | 41.6964 | 39.3639 | 37.1619 | 35.0831 | 33.1206 | 31.2679 | 29.5188 | 27.8675 | 26.3086 | 24.8369 | 23.4476 | 22.1359 | 64.908 | 61.2771 | 57.8493 | 54.6133 | 51.5582 | 48.6741 | 45.9513 | 43.3808 | 40.9542 | 38.6632 | 36.5004 | 34.4586 | 32.531 | 30.7113 | 28.9933 | 27.3715 | 25.8403 | 24.3948 | 23.0302 | 21.7419 | 20.5257 | -26.2098 | -24.7437 | -23.3595 | -22.0528 | -20.8192 | -19.6546 | -18.5551 | -17.5172 | -16.5373 | -15.6122 | -14.7389 | -13.9144 | -13.136 | -12.4012 | -11.7075 | -11.0526 | -10.4343 | -9.8506 | -9.2996 | -8.7794 | -8.2883
-21 | 70 | 66.0843 | 62.3876 | 58.8977 | 55.603 | 52.4926 | 49.5562 | 46.7841 | 44.167 | 41.6964 | 39.3639 | 37.1619 | 35.0831 | 33.1206 | 31.2679 | 29.5188 | 27.8675 | 26.3086 | 24.8369 | 23.4476 | 22.1359 | 65.3553 | 61.6994 | 58.248 | 54.9896 | 51.9136 | 49.0096 | 46.268 | 43.6798 | 41.2364 | 38.9297 | 36.752 | 34.6961 | 32.7552 | 30.9229 | 29.1931 | 27.5601 | 26.0184 | 24.563 | 23.1889 | 21.8918 | 20.6672 | -25.0736 | -23.671 | -22.3469 | -21.0968 | -19.9167 | -18.8026 | -17.7508 | -16.7578 | -15.8204 | -14.9354 | -14.0999 | -13.3112 | -12.5666 | -11.8636 | -11.2 | -10.5735 | -9.982 | -9.4236 | -8.8965 | -8.3988 | -7.929
-20 | 70 | 66.0843 | 62.3876 | 58.8977 | 55.603 | 52.4926 | 49.5562 | 46.7841 | 44.167 | 41.6964 | 39.3639 | 37.1619 | 35.0831 | 33.1206 | 31.2679 | 29.5188 | 27.8675 | 26.3086 | 24.8369 | 23.4476 | 22.1359 | 65.7827 | 62.1029 | 58.6289 | 55.3493 | 52.2531 | 49.3301 | 46.5706 | 43.9655 | 41.5061 | 39.1843 | 36.9923 | 34.923 | 32.9695 | 31.1252 | 29.3841 | 27.7403 | 26.1886 | 24.7236 | 23.3406 | 22.0349 | 20.8023 | -23.9298 | -22.5912 | -21.3274 | -20.1344 | -19.0081 | -17.9448 | -16.941 | -15.9933 | -15.0987 | -14.2541 | -13.4567 | -12.7039 | -11.9933 | -11.3224 | -10.689 | -10.0911 | -9.5266 | -8.9937 | -8.4906 | -8.0156 | -7.5673
-19 | 70 | 66.0843 | 62.3876 | 58.8977 | 55.603 | 52.4926 | 49.5562 | 46.7841 | 44.167 | 41.6964 | 39.3639 | 37.1619 | 35.0831 | 33.1206 | 31.2679 | 29.5188 | 27.8675 | 26.3086 | 24.8369 | 23.4476 | 22.1359 | 66.1901 | 62.4875 | 58.992 | 55.6921 | 52.5767 | 49.6356 | 46.859 | 44.2378 | 41.7631 | 39.427 | 37.2214 | 35.1393 | 33.1736 | 31.3179 | 29.566 | 27.9121 | 26.3508 | 24.8767 | 23.4851 | 22.1714 | 20.9312 | -22.7786 | -21.5044 | -20.3015 | -19.1658 | -18.0937 | -17.0816 | -16.126 | -15.224 | -14.3724 | -13.5684 | -12.8094 | -12.0928 | -11.4164 | -10.7777 | -10.1748 | -9.6057 | -9.0683 | -8.5611 | -8.0822 | -7.6301 | -7.2032
-18 | 70 | 66.0843 | 62.3876 | 58.8977 | 55.603 | 52.4926 | 49.5562 | 46.7841 | 44.167 | 41.6964 | 39.3639 | 37.1619 | 35.0831 | 33.1206 | 31.2679 | 29.5188 | 27.8675 | 26.3086 | 24.8369 | 23.4476 | 22.1359 | 66.5774 | 62.8531 | 59.3372 | 56.0179 | 52.8843 | 49.926 | 47.1332 | 44.4966 | 42.0075 | 39.6576 | 37.4392 | 35.3449 | 33.3677 | 31.5012 | 29.739 | 28.0755 | 26.5049 | 25.0223 | 23.6226 | 22.3011 | 21.0536 | -21.6206 | -20.4111 | -19.2694 | -18.1915 | -17.1738 | -16.2132 | -15.3062 | -14.45 | -13.6417 | -12.8786 | -12.1581 | -11.478 | -10.836 | -10.2298 | -9.6576 | -9.1173 | -8.6073 | -8.1258 | -7.6713 | -7.2421 | -6.837
-17 | 70 | 66.0843 | 62.3876 | 58.8977 | 55.603 | 52.4926 | 49.5562 | 46.7841 | 44.167 | 41.6964 | 39.3639 | 37.1619 | 35.0831 | 33.1206 | 31.2679 | 29.5188 | 27.8675 | 26.3086 | 24.8369 | 23.4476 | 22.1359 | 66.9444 | 63.1996 | 59.6643 | 56.3267 | 53.1758 | 50.2012 | 47.393 | 44.7419 | 42.2391 | 39.8763 | 37.6456 | 35.5397 | 33.5517 | 31.6748 | 29.903 | 28.2302 | 26.651 | 25.1602 | 23.7528 | 22.4241 | 21.1697 | -20.4559 | -19.3117 | -18.2314 | -17.2115 | -16.2487 | -15.3398 | -14.4817 | -13.6716 | -12.9068 | -12.1848 | -11.5032 | -10.8597 | -10.2523 | -9.6788 | -9.1373 | -8.6262 | -8.1437 | -7.6881 | -7.258 | -6.852 | -6.4687
-16 | 70 | 66.0843 | 62.3876 | 58.8977 | 55.603 | 52.4926 | 49.5562 | 46.7841 | 44.167 | 41.6964 | 39.3639 | 37.1619 | 35.0831 | 33.1206 | 31.2679 | 29.5188 | 27.8675 | 26.3086 | 24.8369 | 23.4476 | 22.1359 | 67.291 | 63.5268 | 59.9732 | 56.6184 | 53.4512 | 50.4612 | 47.6384 | 44.9736 | 42.4578 | 40.0827 | 37.8405 | 35.7238 | 33.7254 | 31.8388 | 30.0578 | 28.3764 | 26.789 | 25.2905 | 23.8758 | 22.5402 | 21.2793 | -19.2851 | -18.2063 | -17.1879 | -16.2264 | -15.3187 | -14.4618 | -13.6528 | -12.8891 | -12.1681 | -11.4874 | -10.8448 | -10.2382 | -9.6654 | -9.1248 | -8.6143 | -8.1325 | -7.6775 | -7.2481 | -6.8426 | -6.4598 | -6.0985
-15 | 70 | 66.0843 | 62.3876 | 58.8977 | 55.603 | 52.4926 | 49.5562 | 46.7841 | 44.167 | 41.6964 | 39.3639 | 37.1619 | 35.0831 | 33.1206 | 31.2679 | 29.5188 | 27.8675 | 26.3086 | 24.8369 | 23.4476 | 22.1359 | 67.6172 | 63.8348 | 60.2639 | 56.8928 | 53.7103 | 50.7058 | 47.8693 | 45.1916 | 42.6636 | 40.277 | 38.024 | 35.8969 | 33.8889 | 31.9932 | 30.2035 | 28.5139 | 26.9189 | 25.4131 | 23.9915 | 22.6494 | 21.3824 | -18.1084 | -17.0954 | -16.1391 | -15.2363 | -14.384 | -13.5794 | -12.8197 | -12.1026 | -11.4256 | -10.7865 | -10.1831 | -9.6134 | -9.0757 | -8.568 | -8.0887 | -7.6362 | -7.2091 | -6.8058 | -6.4251 | -6.0657 | -5.7264
-14 | 70 | 66.0843 | 62.3876 | 58.8977 | 55.603 | 52.4926 | 49.5562 | 46.7841 | 44.167 | 41.6964 | 39.3639 | 37.1619 | 35.0831 | 33.1206 | 31.2679 | 29.5188 | 27.8675 | 26.3086 | 24.8369 | 23.4476 | 22.1359 | 67.9228 | 64.1233 | 60.5363 | 57.1499 | 53.953 | 50.9349 | 48.0857 | 45.3958 | 42.8564 | 40.459 | 38.1958 | 36.0592 | 34.042 | 32.1378 | 30.34 | 28.6428 | 27.0406 | 25.5279 | 24.0999 | 22.7518 | 21.4791 | -16.9261 | -15.9793 | -15.0854 | -14.2416 | -13.4449 | -12.6928 | -11.9828 | -11.3125 | -10.6797 | -10.0822 | -9.5183 | -8.9858 | -8.4832 | -8.0086 | -7.5606 | -7.1377 | -6.7384 | -6.3615 | -6.0056 | -5.6697 | -5.3525
-13 | 70 | 66.0843 | 62.3876 | 58.8977 | 55.603 | 52.4926 | 49.5562 | 46.7841 | 44.167 | 41.6964 | 39.3639 | 37.1619 | 35.0831 | 33.1206 | 31.2679 | 29.5188 | 27.8675 | 26.3086 | 24.8369 | 23.4476 | 22.1359 | 68.2077 | 64.3922 | 60.7902 | 57.3896 | 54.1793 | 51.1486 | 48.2874 | 45.5862 | 43.0362 | 40.6288 | 38.356 | 36.2104 | 34.1848 | 32.2726 | 30.4673 | 28.763 | 27.154 | 25.635 | 24.201 | 22.8472 | 21.5692 | -15.7387 | -14.8583 | -14.0272 | -13.2425 | -12.5017 | -11.8024 | -11.1422 | -10.5189 | -9.9305 | -9.375 | -8.8505 | -8.3554 | -7.888 | -7.4468 | -7.0302 | -6.637 | -6.2657 | -5.9152 | -5.5843 | -5.2719 | -4.977
-12 | 70 | 66.0843 | 62.3876 | 58.8977 | 55.603 | 52.4926 | 49.5562 | 46.7841 | 44.167 | 41.6964 | 39.3639 | 37.1619 | 35.0831 | 33.1206 | 31.2679 | 29.5188 | 27.8675 | 26.3086 | 24.8369 | 23.4476 | 22.1359 | 68.4719 | 64.6416 | 61.0256 | 57.6119 | 54.3891 | 51.3467 | 48.4744 | 45.7628 | 43.2028 | 40.7861 | 38.5046 | 36.3507 | 34.3172 | 32.3976 | 30.5853 | 28.8744 | 27.2591 | 25.7343 | 24.2947 | 22.9357 | 21.6527 | -14.5465 | -13.7328 | -12.9646 | -12.2394 | -11.5547 | -10.9084 | -10.2982 | -9.7221 | -9.1783 | -8.6648 | -8.1801 | -7.7225 | -7.2905 | -6.8827 | -6.4977 | -6.1342 | -5.7911 | -5.4671 | -5.1613 | -4.8726 | -4.6
-11 | 70 | 66.0843 | 62.3876 | 58.8977 | 55.603 | 52.4926 | 49.5562 | 46.7841 | 44.167 | 41.6964 | 39.3639 | 37.1619 | 35.0831 | 33.1206 | 31.2679 | 29.5188 | 27.8675 | 26.3086 | 24.8369 | 23.4476 | 22.1359 | 68.7152 | 64.8713 | 61.2425 | 57.8166 | 54.5824 | 51.5291 | 48.6466 | 45.9254 | 43.3564 | 40.931 | 38.6414 | 36.4798 | 34.4392 | 32.5127 | 30.694 | 28.977 | 27.356 | 25.8257 | 24.3811 | 23.0172 | 21.7297 | -13.3499 | -12.6032 | -11.8981 | -11.2326 | -10.6042 | -10.011 | -9.451 | -8.9224 | -8.4232 | -7.9521 | -7.5072 | -7.0873 | -6.6908 | -6.3165 | -5.9632 | -5.6296 | -5.3147 | -5.0174 | -4.7367 | -4.4718 | -4.2216
-10 | 70 | 66.0843 | 62.3876 | 58.8977 | 55.603 | 52.4926 | 49.5562 | 46.7841 | 44.167 | 41.6964 | 39.3639 | 37.1619 | 35.0831 | 33.1206 | 31.2679 | 29.5188 | 27.8675 | 26.3086 | 24.8369 | 23.4476 | 22.1359 | 68.9376 | 65.0813 | 61.4407 | 58.0038 | 54.7591 | 51.6959 | 48.8041 | 46.074 | 43.4967 | 41.0635 | 38.7665 | 36.5979 | 34.5507 | 32.6179 | 30.7933 | 29.0708 | 27.4446 | 25.9093 | 24.46 | 23.0917 | 21.8 | -12.1493 | -11.4697 | -10.8281 | -10.2223 | -9.6505 | -9.1107 | -8.601 | -8.1199 | -7.6657 | -7.2369 | -6.832 | -6.4499 | -6.0891 | -5.7484 | -5.4269 | -5.1233 | -4.8367 | -4.5662 | -4.3107 | -4.0696 | -3.8419
-9 | 150 | 141.6091 | 133.6876 | 126.2093 | 119.1492 | 112.4841 | 106.1919 | 100.2516 | 94.6436 | 89.3493 | 84.3512 | 79.6327 | 75.1781 | 70.9727 | 67.0025 | 63.2545 | 59.7161 | 56.3756 | 53.222 | 50.2448 | 47.4342 | 148.1551 | 139.8675 | 132.0434 | 124.657 | 117.6838 | 111.1007 | 104.8858 | 99.0186 | 93.4796 | 88.2504 | 83.3137 | 78.6532 | 74.2535 | 70.0998 | 66.1785 | 62.4765 | 58.9816 | 55.6822 | 52.5674 | 49.6268 | 46.8508 | -23.4534 | -22.1414 | -20.9028 | -19.7336 | -18.6297 | -17.5875 | -16.6037 | -15.6749 | -14.7981 | -13.9703 | -13.1888 | -12.451 | -11.7545 | -11.097 | -10.4762 | -9.8902 | -9.337 | -8.8147 | -8.3216 | -7.8561 | -7.4166
-8 | 170 | 160.4903 | 151.5127 | 143.0372 | 135.0358 | 127.482 | 120.3508 | 113.6185 | 107.2627 | 101.2626 | 95.598 | 90.2504 | 85.2018 | 80.4357 | 75.9362 | 71.6884 | 67.6782 | 63.8924 | 60.3183 | 56.9441 | 53.7587 | 168.3472 | 158.93 | 150.0396 | 141.6466 | 133.723 | 126.2426 | 119.1807 | 112.5139 | 106.2199 | 100.2781 | 94.6686 | 89.3729 | 84.3735 | 79.6537 | 75.198 | 70.9914 | 67.0202 | 63.2712 | 59.7319 | 56.3905 | 53.2361 | -23.6475 | -22.3247 | -21.0759 | -19.8969 | -18.7839 | -17.7331 | -16.7412 | -15.8047 | -14.9206 | -14.0859 | -13.298 | -12.5541 | -11.8518 | -11.1888 | -10.563 | -9.9721 | -9.4142 | -8.8876 | -8.3905 | -7.9211 | -7.478
-7 | 190 | 179.3716 | 169.3377 | 159.8651 | 150.9224 | 142.4799 | 134.5097 | 126.9853 | 119.8819 | 113.1758 | 106.8449 | 100.868 | 95.2256 | 89.8987 | 84.8699 | 80.1223 | 75.6404 | 71.4091 | 67.4145 | 63.6434 | 60.0833 | 188.5852 | 178.0359 | 168.0767 | 158.6747 | 149.7986 | 141.419 | 133.5081 | 126.0398 | 118.9892 | 112.3331 | 106.0493 | 100.117 | 94.5165 | 89.2293 | 84.2379 | 79.5257 | 75.0771 | 70.8774 | 66.9126 | 63.1695 | 59.6359 | -23.1435 | -21.8489 | -20.6267 | -19.4728 | -18.3835 | -17.3552 | -16.3843 | -15.4678 | -14.6026 | -13.7857 | -13.0145 | -12.2865 | -11.5992 | -10.9504 | -10.3378 | -9.7595 | -9.2136 | -8.6982 | -8.2116 | -7.7523 | -7.3186
-6 | 210 | 198.2528 | 187.1627 | 176.693 | 166.8089 | 157.4778 | 148.6686 | 140.3522 | 132.501 | 125.0891 | 118.0917 | 111.4857 | 105.2493 | 99.3618 | 93.8036 | 88.5563 | 83.6025 | 78.9259 | 74.5108 | 70.3427 | 66.4078 | 208.8508 | 197.1678 | 186.1384 | 175.726 | 165.8961 | 156.616 | 147.855 | 139.5841 | 131.7759 | 124.4045 | 117.4454 | 110.8756 | 104.6733 | 98.818 | 93.2902 | 88.0716 | 83.145 | 78.4939 | 74.103 | 69.9578 | 66.0444 | -21.9399 | -20.7126 | -19.5539 | -18.4601 | -17.4275 | -16.4526 | -15.5323 | -14.6634 | -13.8431 | -13.0688 | -12.3377 | -11.6475 | -10.996 | -10.3809 | -9.8002 | -9.252 | -8.7344 | -8.2458 | -7.7846 | -7.3491 | -6.938
-5 | 230 | 217.134 | 204.9877 | 193.5209 | 182.6955 | 172.4757 | 162.8275 | 153.7191 | 145.1202 | 137.0023 | 129.3385 | 122.1034 | 115.2731 | 108.8248 | 102.7372 | 96.9902 | 91.5646 | 86.4426 | 81.6071 | 77.0421 | 72.7324 | 229.1257 | 216.3086 | 204.2085 | 192.7852 | 182.001 | 171.82 | 162.2086 | 153.1347 | 144.5685 | 136.4815 | 128.8468 | 121.6393 | 114.8349 | 108.4111 | 102.3467 | 96.6215 | 91.2166 | 86.114 | 81.2969 | 76.7492 | 72.4559 | -20.0357 | -18.9149 | -17.8568 | -16.8579 | -15.9149 | -15.0246 | -14.1842 | -13.3907 | -12.6417 | -11.9345 | -11.2669 | -10.6366 | -10.0416 | -9.4799 | -8.9496 | -8.449 | -7.9763 | -7.5302 | -7.1089 | -6.7113 | -6.3358
-4 | 250 | 236.0152 | 222.8127 | 210.3488 | 198.5821 | 187.4736 | 176.9864 | 167.086 | 157.7393 | 148.9155 | 140.5853 | 132.7211 | 125.2968 | 118.2878 | 111.6709 | 105.4241 | 99.5268 | 93.9594 | 88.7033 | 83.7414 | 79.0569 | 249.3916 | 235.4409 | 222.2705 | 209.8369 | 198.0988 | 187.0173 | 176.5558 | 166.6794 | 157.3555 | 148.5532 | 140.2432 | 132.3981 | 124.9919 | 118 | 111.3991 | 105.1676 | 99.2846 | 93.7307 | 88.4875 | 83.5376 | 78.8646 | -17.4303 | -16.4553 | -15.5348 | -14.6658 | -13.8454 | -13.0709 | -12.3397 | -11.6494 | -10.9978 | -10.3826 | -9.8018 | -9.2535 | -8.7358 | -8.2472 | -7.7858 | -7.3503 | -6.9391 | -6.551 | -6.1845 | -5.8385 | -5.5119
-3 | 260.8437 | 246.2523 | 232.4772 | 219.4726 | 207.1955 | 195.6052 | 184.6632 | 174.3333 | 164.5812 | 155.3747 | 146.6832 | 138.4778 | 130.7315 | 123.4185 | 116.5146 | 109.9969 | 103.8437 | 98.0348 | 92.5508 | 87.3736 | 82.486 | 260.4866 | 245.9152 | 232.1589 | 219.1721 | 206.9118 | 195.3374 | 184.4104 | 174.0946 | 164.3559 | 155.162 | 146.4824 | 138.2883 | 130.5525 | 123.2495 | 116.3551 | 109.8463 | 103.7016 | 97.9006 | 92.4241 | 87.254 | 82.3731 | -13.6446 | -12.8813 | -12.1608 | -11.4805 | -10.8383 | -10.232 | -9.6596 | -9.1193 | -8.6092 | -8.1276 | -7.6729 | -7.2437 | -6.8385 | -6.456 | -6.0948 | -5.7539 | -5.432 | -5.1281 | -4.8413 | -4.5705 | -4.3148
-2 | 271.6874 | 256.4894 | 242.1416 | 228.5964 | 215.8089 | 203.7368 | 192.3399 | 181.5806 | 171.4231 | 161.8339 | 152.781 | 144.2346 | 136.1662 | 128.5492 | 121.3583 | 114.5696 | 108.1607 | 102.1103 | 96.3983 | 91.0059 | 85.9151 | 271.522 | 256.3333 | 241.9942 | 228.4573 | 215.6776 | 203.6128 | 192.2229 | 181.4701 | 171.3188 | 161.7354 | 152.688 | 144.1468 | 136.0834 | 128.471 | 121.2844 | 114.4999 | 108.0949 | 102.0481 | 96.3396 | 90.9505 | 85.8628 | -9.4769 | -8.9468 | -8.4463 | -7.9739 | -7.5278 | -7.1067 | -6.7092 | -6.3339 | -5.9795 | -5.6451 | -5.3293 | -5.0312 | -4.7497 | -4.484 | -4.2332 | -3.9964 | -3.7728 | -3.5618 | -3.3625 | -3.1744 | -2.9969
-1 | 282.531 | 266.7265 | 251.806 | 237.7202 | 224.4224 | 211.8684 | 200.0166 | 188.8279 | 178.265 | 168.293 | 158.8789 | 149.9913 | 141.6009 | 133.6799 | 126.202 | 119.1423 | 112.4776 | 106.1857 | 100.2458 | 94.6381 | 89.3442 | 282.488 | 266.6859 | 251.7677 | 237.6841 | 224.3882 | 211.8361 | 199.9862 | 188.7992 | 178.2379 | 168.2674 | 158.8547 | 149.9685 | 141.5794 | 133.6596 | 126.1828 | 119.1242 | 112.4605 | 106.1696 | 100.2305 | 94.6237 | 89.3306 | -4.9283 | -4.6527 | -4.3924 | -4.1467 | -3.9147 | -3.6957 | -3.489 | -3.2938 | -3.1096 | -2.9356 | -2.7714 | -2.6164 | -2.47 | -2.3319 | -2.2014 | -2.0783 | -1.962 | -1.8523 | -1.7486 | -1.6508 | -1.5585
0 | 293.3747 | 276.9636 | 261.4705 | 246.844 | 233.0358 | 220 | 207.6934 | 196.0752 | 185.1069 | 174.7522 | 164.9767 | 155.7481 | 147.0357 | 138.8106 | 131.0457 | 123.7151 | 116.7946 | 110.2612 | 104.0933 | 98.2704 | 92.7732 | 293.3747 | 276.9636 | 261.4705 | 246.844 | 233.0358 | 220 | 207.6934 | 196.0752 | 185.1069 | 174.7522 | 164.9767 | 155.7481 | 147.0357 | 138.8106 | 131.0457 | 123.7151 | 116.7946 | 110.2612 | 104.0933 | 98.2704 | 92.7732 | 0 | 0 | 0 | 0 | 0 | 0 | 0 | 0 | 0 | 0 | 0 | 0 | 0 | 0 | 0 | 0 | 0 | 0 | 0 | 0 | 0
1 | 282.531 | 266.7265 | 251.806 | 237.7202 | 224.4224 | 211.8684 | 200.0166 | 188.8279 | 178.265 | 168.293 | 158.8789 | 149.9913 | 141.6009 | 133.6799 | 126.202 | 119.1423 | 112.4776 | 106.1857 | 100.2458 | 94.6381 | 89.3442 | 282.488 | 266.6859 | 251.7677 | 237.6841 | 224.3882 | 211.8361 | 199.9862 | 188.7992 | 178.2379 | 168.2674 | 158.8547 | 149.9685 | 141.5794 | 133.6596 | 126.1828 | 119.1242 | 112.4605 | 106.1696 | 100.2305 | 94.6237 | 89.3306 | 4.9283 | 4.6527 | 4.3924 | 4.1467 | 3.9147 | 3.6957 | 3.489 | 3.2938 | 3.1096 | 2.9356 | 2.7714 | 2.6164 | 2.47 | 2.3319 | 2.2014 | 2.0783 | 1.962 | 1.8523 | 1.7486 | 1.6508 | 1.5585
2 | 271.6874 | 256.4894 | 242.1416 | 228.5964 | 215.8089 | 203.7368 | 192.3399 | 181.5806 | 171.4231 | 161.8339 | 152.781 | 144.2346 | 136.1662 | 128.5492 | 121.3583 | 114.5696 | 108.1607 | 102.1103 | 96.3983 | 91.0059 | 85.9151 | 271.522 | 256.3333 | 241.9942 | 228.4573 | 215.6776 | 203.6128 | 192.2229 | 181.4701 | 171.3188 | 161.7354 | 152.688 | 144.1468 | 136.0834 | 128.471 | 121.2844 | 114.4999 | 108.0949 | 102.0481 | 96.3396 | 90.9505 | 85.8628 | 9.4769 | 8.9468 | 8.4463 | 7.9739 | 7.5278 | 7.1067 | 6.7092 | 6.3339 | 5.9795 | 5.6451 | 5.3293 | 5.0312 | 4.7497 | 4.484 | 4.2332 | 3.9964 | 3.7728 | 3.5618 | 3.3625 | 3.1744 | 2.9969
3 | 260.8437 | 246.2523 | 232.4772 | 219.4726 | 207.1955 | 195.6052 | 184.6632 | 174.3333 | 164.5812 | 155.3747 | 146.6832 | 138.4778 | 130.7315 | 123.4185 | 116.5146 | 109.9969 | 103.8437 | 98.0348 | 92.5508 | 87.3736 | 82.486 | 260.4866 | 245.9152 | 232.1589 | 219.1721 | 206.9118 | 195.3374 | 184.4104 | 174.0946 | 164.3559 | 155.162 | 146.4824 | 138.2883 | 130.5525 | 123.2495 | 116.3551 | 109.8463 | 103.7016 | 97.9006 | 92.4241 | 87.254 | 82.3731 | 13.6446 | 12.8813 | 12.1608 | 11.4805 | 10.8383 | 10.232 | 9.6596 | 9.1193 | 8.6092 | 8.1276 | 7.6729 | 7.2437 | 6.8385 | 6.456 | 6.0948 | 5.7539 | 5.432 | 5.1281 | 4.8413 | 4.5705 | 4.3148
4 | 250 | 236.0152 | 222.8127 | 210.3488 | 198.5821 | 187.4736 | 176.9864 | 167.086 | 157.7393 | 148.9155 | 140.5853 | 132.7211 | 125.2968 | 118.2878 | 111.6709 | 105.4241 | 99.5268 | 93.9594 | 88.7033 | 83.7414 | 79.0569 | 249.3916 | 235.4409 | 222.2705 | 209.8369 | 198.0988 | 187.0173 | 176.5558 | 166.6794 | 157.3555 | 148.5532 | 140.2432 | 132.3981 | 124.9919 | 118 | 111.3991 | 105.1676 | 99.2846 | 93.7307 | 88.4875 | 83.5376 | 78.8646 | 17.4303 | 16.4553 | 15.5348 | 14.6658 | 13.8454 | 13.0709 | 12.3397 | 11.6494 | 10.9978 | 10.3826 | 9.8018 | 9.2535 | 8.7358 | 8.2472 | 7.7858 | 7.3503 | 6.9391 | 6.551 | 6.1845 | 5.8385 | 5.5119
5 | 230 | 217.134 | 204.9877 | 193.5209 | 182.6955 | 172.4757 | 162.8275 | 153.7191 | 145.1202 | 137.0023 | 129.3385 | 122.1034 | 115.2731 | 108.8248 | 102.7372 | 96.9902 | 91.5646 | 86.4426 | 81.6071 | 77.0421 | 72.7324 | 229.1257 | 216.3086 | 204.2085 | 192.7852 | 182.001 | 171.82 | 162.2086 | 153.1347 | 144.5685 | 136.4815 | 128.8468 | 121.6393 | 114.8349 | 108.4111 | 102.3467 | 96.6215 | 91.2166 | 86.114 | 81.2969 | 76.7492 | 72.4559 | 20.0357 | 18.9149 | 17.8568 | 16.8579 | 15.9149 | 15.0246 | 14.1842 | 13.3907 | 12.6417 | 11.9345 | 11.2669 | 10.6366 | 10.0416 | 9.4799 | 8.9496 | 8.449 | 7.9763 | 7.5302 | 7.1089 | 6.7113 | 6.3358
6 | 210 | 198.2528 | 187.1627 | 176.693 | 166.8089 | 157.4778 | 148.6686 | 140.3522 | 132.501 | 125.0891 | 118.0917 | 111.4857 | 105.2493 | 99.3618 | 93.8036 | 88.5563 | 83.6025 | 78.9259 | 74.5108 | 70.3427 | 66.4078 | 208.8508 | 197.1678 | 186.1384 | 175.726 | 165.8961 | 156.616 | 147.855 | 139.5841 | 131.7759 | 124.4045 | 117.4454 | 110.8756 | 104.6733 | 98.818 | 93.2902 | 88.0716 | 83.145 | 78.4939 | 74.103 | 69.9578 | 66.0444 | 21.9399 | 20.7126 | 19.5539 | 18.4601 | 17.4275 | 16.4526 | 15.5323 | 14.6634 | 13.8431 | 13.0688 | 12.3377 | 11.6475 | 10.996 | 10.3809 | 9.8002 | 9.252 | 8.7344 | 8.2458 | 7.7846 | 7.3491 | 6.938
7 | 190 | 179.3716 | 169.3377 | 159.8651 | 150.9224 | 142.4799 | 134.5097 | 126.9853 | 119.8819 | 113.1758 | 106.8449 | 100.868 | 95.2256 | 89.8987 | 84.8699 | 80.1223 | 75.6404 | 71.4091 | 67.4145 | 63.6434 | 60.0833 | 188.5852 | 178.0359 | 168.0767 | 158.6747 | 149.7986 | 141.419 | 133.5081 | 126.0398 | 118.9892 | 112.3331 | 106.0493 | 100.117 | 94.5165 | 89.2293 | 84.2379 | 79.5257 | 75.0771 | 70.8774 | 66.9126 | 63.1695 | 59.6359 | 23.1435 | 21.8489 | 20.6267 | 19.4728 | 18.3835 | 17.3552 | 16.3843 | 15.4678 | 14.6026 | 13.7857 | 13.0145 | 12.2865 | 11.5992 | 10.9504 | 10.3378 | 9.7595 | 9.2136 | 8.6982 | 8.2116 | 7.7523 | 7.3186
8 | 170 | 160.4903 | 151.5127 | 143.0372 | 135.0358 | 127.482 | 120.3508 | 113.6185 | 107.2627 | 101.2626 | 95.598 | 90.2504 | 85.2018 | 80.4357 | 75.9362 | 71.6884 | 67.6782 | 63.8924 | 60.3183 | 56.9441 | 53.7587 | 168.3472 | 158.93 | 150.0396 | 141.6466 | 133.723 | 126.2426 | 119.1807 | 112.5139 | 106.2199 | 100.2781 | 94.6686 | 89.3729 | 84.3735 | 79.6537 | 75.198 | 70.9914 | 67.0202 | 63.2712 | 59.7319 | 56.3905 | 53.2361 | 23.6475 | 22.3247 | 21.0759 | 19.8969 | 18.7839 | 17.7331 | 16.7412 | 15.8047 | 14.9206 | 14.0859 | 13.298 | 12.5541 | 11.8518 | 11.1888 | 10.563 | 9.9721 | 9.4142 | 8.8876 | 8.3905 | 7.9211 | 7.478
9 | 150 | 141.6091 | 133.6876 | 126.2093 | 119.1492 | 112.4841 | 106.1919 | 100.2516 | 94.6436 | 89.3493 | 84.3512 | 79.6327 | 75.1781 | 70.9727 | 67.0025 | 63.2545 | 59.7161 | 56.3756 | 53.222 | 50.2448 | 47.4342 | 148.1551 | 139.8675 | 132.0434 | 124.657 | 117.6838 | 111.1007 | 104.8858 | 99.0186 | 93.4796 | 88.2504 | 83.3137 | 78.6532 | 74.2535 | 70.0998 | 66.1785 | 62.4765 | 58.9816 | 55.6822 | 52.5674 | 49.6268 | 46.8508 | 23.4534 | 22.1414 | 20.9028 | 19.7336 | 18.6297 | 17.5875 | 16.6037 | 15.6749 | 14.7981 | 13.9703 | 13.1888 | 12.451 | 11.7545 | 11.097 | 10.4762 | 9.8902 | 9.337 | 8.8147 | 8.3216 | 7.8561 | 7.4166
10 | 70 | 66.0843 | 62.3876 | 58.8977 | 55.603 | 52.4926 | 49.5562 | 46.7841 | 44.167 | 41.6964 | 39.3639 | 37.1619 | 35.0831 | 33.1206 | 31.2679 | 29.5188 | 27.8675 | 26.3086 | 24.8369 | 23.4476 | 22.1359 | 68.9376 | 65.0813 | 61.4407 | 58.0038 | 54.7591 | 51.6959 | 48.8041 | 46.074 | 43.4967 | 41.0635 | 38.7665 | 36.5979 | 34.5507 | 32.6179 | 30.7933 | 29.0708 | 27.4446 | 25.9093 | 24.46 | 23.0917 | 21.8 | 12.1493 | 11.4697 | 10.8281 | 10.2223 | 9.6505 | 9.1107 | 8.601 | 8.1199 | 7.6657 | 7.2369 | 6.832 | 6.4499 | 6.0891 | 5.7484 | 5.4269 | 5.1233 | 4.8367 | 4.5662 | 4.3107 | 4.0696 | 3.8419
11 | 70 | 66.0843 | 62.3876 | 58.8977 | 55.603 | 52.4926 | 49.5562 | 46.7841 | 44.167 | 41.6964 | 39.3639 | 37.1619 | 35.0831 | 33.1206 | 31.2679 | 29.5188 | 27.8675 | 26.3086 | 24.8369 | 23.4476 | 22.1359 | 68.7152 | 64.8713 | 61.2425 | 57.8166 | 54.5824 | 51.5291 | 48.6466 | 45.9254 | 43.3564 | 40.931 | 38.6414 | 36.4798 | 34.4392 | 32.5127 | 30.694 | 28.977 | 27.356 | 25.8257 | 24.3811 | 23.0172 | 21.7297 | 13.3499 | 12.6032 | 11.8981 | 11.2326 | 10.6042 | 10.011 | 9.451 | 8.9224 | 8.4232 | 7.9521 | 7.5072 | 7.0873 | 6.6908 | 6.3165 | 5.9632 | 5.6296 | 5.3147 | 5.0174 | 4.7367 | 4.4718 | 4.2216
12 | 70 | 66.0843 | 62.3876 | 58.8977 | 55.603 | 52.4926 | 49.5562 | 46.7841 | 44.167 | 41.6964 | 39.3639 | 37.1619 | 35.0831 | 33.1206 | 31.2679 | 29.5188 | 27.8675 | 26.3086 | 24.8369 | 23.4476 | 22.1359 | 68.4719 | 64.6416 | 61.0256 | 57.6119 | 54.3891 | 51.3467 | 48.4744 | 45.7628 | 43.2028 | 40.7861 | 38.5046 | 36.3507 | 34.3172 | 32.3976 | 30.5853 | 28.8744 | 27.2591 | 25.7343 | 24.2947 | 22.9357 | 21.6527 | 14.5465 | 13.7328 | 12.9646 | 12.2394 | 11.5547 | 10.9084 | 10.2982 | 9.7221 | 9.1783 | 8.6648 | 8.1801 | 7.7225 | 7.2905 | 6.8827 | 6.4977 | 6.1342 | 5.7911 | 5.4671 | 5.1613 | 4.8726 | 4.6
13 | 70 | 66.0843 | 62.3876 | 58.8977 | 55.603 | 52.4926 | 49.5562 | 46.7841 | 44.167 | 41.6964 | 39.3639 | 37.1619 | 35.0831 | 33.1206 | 31.2679 | 29.5188 | 27.8675 | 26.3086 | 24.8369 | 23.4476 | 22.1359 | 68.2077 | 64.3922 | 60.7902 | 57.3896 | 54.1793 | 51.1486 | 48.2874 | 45.5862 | 43.0362 | 40.6288 | 38.356 | 36.2104 | 34.1848 | 32.2726 | 30.4673 | 28.763 | 27.154 | 25.635 | 24.201 | 22.8472 | 21.5692 | 15.7387 | 14.8583 | 14.0272 | 13.2425 | 12.5017 | 11.8024 | 11.1422 | 10.5189 | 9.9305 | 9.375 | 8.8505 | 8.3554 | 7.888 | 7.4468 | 7.0302 | 6.637 | 6.2657 | 5.9152 | 5.5843 | 5.2719 | 4.977
14 | 70 | 66.0843 | 62.3876 | 58.8977 | 55.603 | 52.4926 | 49.5562 | 46.7841 | 44.167 | 41.6964 | 39.3639 | 37.1619 | 35.0831 | 33.1206 | 31.2679 | 29.5188 | 27.8675 | 26.3086 | 24.8369 | 23.4476 | 22.1359 | 67.9228 | 64.1233 | 60.5363 | 57.1499 | 53.953 | 50.9349 | 48.0857 | 45.3958 | 42.8564 | 40.459 | 38.1958 | 36.0592 | 34.042 | 32.1378 | 30.34 | 28.6428 | 27.0406 | 25.5279 | 24.0999 | 22.7518 | 21.4791 | 16.9261 | 15.9793 | 15.0854 | 14.2416 | 13.4449 | 12.6928 | 11.9828 | 11.3125 | 10.6797 | 10.0822 | 9.5183 | 8.9858 | 8.4832 | 8.0086 | 7.5606 | 7.1377 | 6.7384 | 6.3615 | 6.0056 | 5.6697 | 5.3525
15 | 70 | 66.0843 | 62.3876 | 58.8977 | 55.603 | 52.4926 | 49.5562 | 46.7841 | 44.167 | 41.6964 | 39.3639 | 37.1619 | 35.0831 | 33.1206 | 31.2679 | 29.5188 | 27.8675 | 26.3086 | 24.8369 | 23.4476 | 22.1359 | 67.6172 | 63.8348 | 60.2639 | 56.8928 | 53.7103 | 50.7058 | 47.8693 | 45.1916 | 42.6636 | 40.277 | 38.024 | 35.8969 | 33.8889 | 31.9932 | 30.2035 | 28.5139 | 26.9189 | 25.4131 | 23.9915 | 22.6494 | 21.3824 | 18.1084 | 17.0954 | 16.1391 | 15.2363 | 14.384 | 13.5794 | 12.8197 | 12.1026 | 11.4256 | 10.7865 | 10.1831 | 9.6134 | 9.0757 | 8.568 | 8.0887 | 7.6362 | 7.2091 | 6.8058 | 6.4251 | 6.0657 | 5.7264
16 | 70 | 66.0843 | 62.3876 | 58.8977 | 55.603 | 52.4926 | 49.5562 | 46.7841 | 44.167 | 41.6964 | 39.3639 | 37.1619 | 35.0831 | 33.1206 | 31.2679 | 29.5188 | 27.8675 | 26.3086 | 24.8369 | 23.4476 | 22.1359 | 67.291 | 63.5268 | 59.9732 | 56.6184 | 53.4512 | 50.4612 | 47.6384 | 44.9736 | 42.4578 | 40.0827 | 37.8405 | 35.7238 | 33.7254 | 31.8388 | 30.0578 | 28.3764 | 26.789 | 25.2905 | 23.8758 | 22.5402 | 21.2793 | 19.2851 | 18.2063 | 17.1879 | 16.2264 | 15.3187 | 14.4618 | 13.6528 | 12.8891 | 12.1681 | 11.4874 | 10.8448 | 10.2382 | 9.6654 | 9.1248 | 8.6143 | 8.1325 | 7.6775 | 7.2481 | 6.8426 | 6.4598 | 6.0985
17 | 70 | 66.0843 | 62.3876 | 58.8977 | 55.603 | 52.4926 | 49.5562 | 46.7841 | 44.167 | 41.6964 | 39.3639 | 37.1619 | 35.0831 | 33.1206 | 31.2679 | 29.5188 | 27.8675 | 26.3086 | 24.8369 | 23.4476 | 22.1359 | 66.9444 | 63.1996 | 59.6643 | 56.3267 | 53.1758 | 50.2012 | 47.393 | 44.7419 | 42.2391 | 39.8763 | 37.6456 | 35.5397 | 33.5517 | 31.6748 | 29.903 | 28.2302 | 26.651 | 25.1602 | 23.7528 | 22.4241 | 21.1697 | 20.4559 | 19.3117 | 18.2314 | 17.2115 | 16.2487 | 15.3398 | 14.4817 | 13.6716 | 12.9068 | 12.1848 | 11.5032 | 10.8597 | 10.2523 | 9.6788 | 9.1373 | 8.6262 | 8.1437 | 7.6881 | 7.258 | 6.852 | 6.4687
18 | 70 | 66.0843 | 62.3876 | 58.8977 | 55.603 | 52.4926 | 49.5562 | 46.7841 | 44.167 | 41.6964 | 39.3639 | 37.1619 | 35.0831 | 33.1206 | 31.2679 | 29.5188 | 27.8675 | 26.3086 | 24.8369 | 23.4476 | 22.1359 | 66.5774 | 62.8531 | 59.3372 | 56.0179 | 52.8843 | 49.926 | 47.1332 | 44.4966 | 42.0075 | 39.6576 | 37.4392 | 35.3449 | 33.3677 | 31.5012 | 29.739 | 28.0755 | 26.5049 | 25.0223 | 23.6226 | 22.3011 | 21.0536 | 21.6206 | 20.4111 | 19.2694 | 18.1915 | 17.1738 | 16.2132 | 15.3062 | 14.45 | 13.6417 | 12.8786 | 12.1581 | 11.478 | 10.836 | 10.2298 | 9.6576 | 9.1173 | 8.6073 | 8.1258 | 7.6713 | 7.2421 | 6.837
19 | 70 | 66.0843 | 62.3876 | 58.8977 | 55.603 | 52.4926 | 49.5562 | 46.7841 | 44.167 | 41.6964 | 39.3639 | 37.1619 | 35.0831 | 33.1206 | 31.2679 | 29.5188 | 27.8675 | 26.3086 | 24.8369 | 23.4476 | 22.1359 | 66.1901 | 62.4875 | 58.992 | 55.6921 | 52.5767 | 49.6356 | 46.859 | 44.2378 | 41.7631 | 39.427 | 37.2214 | 35.1393 | 33.1736 | 31.3179 | 29.566 | 27.9121 | 26.3508 | 24.8767 | 23.4851 | 22.1714 | 20.9312 | 22.7786 | 21.5044 | 20.3015 | 19.1658 | 18.0937 | 17.0816 | 16.126 | 15.224 | 14.3724 | 13.5684 | 12.8094 | 12.0928 | 11.4164 | 10.7777 | 10.1748 | 9.6057 | 9.0683 | 8.5611 | 8.0822 | 7.6301 | 7.2032
20 | 70 | 66.0843 | 62.3876 | 58.8977 | 55.603 | 52.4926 | 49.5562 | 46.7841 | 44.167 | 41.6964 | 39.3639 | 37.1619 | 35.0831 | 33.1206 | 31.2679 | 29.5188 | 27.8675 | 26.3086 | 24.8369 | 23.4476 | 22.1359 | 65.7827 | 62.1029 | 58.6289 | 55.3493 | 52.2531 | 49.3301 | 46.5706 | 43.9655 | 41.5061 | 39.1843 | 36.9923 | 34.923 | 32.9695 | 31.1252 | 29.3841 | 27.7403 | 26.1886 | 24.7236 | 23.3406 | 22.0349 | 20.8023 | 23.9298 | 22.5912 | 21.3274 | 20.1344 | 19.0081 | 17.9448 | 16.941 | 15.9933 | 15.0987 | 14.2541 | 13.4567 | 12.7039 | 11.9933 | 11.3224 | 10.689 | 10.0911 | 9.5266 | 8.9937 | 8.4906 | 8.0156 | 7.5673
21 | 70 | 66.0843 | 62.3876 | 58.8977 | 55.603 | 52.4926 | 49.5562 | 46.7841 | 44.167 | 41.6964 | 39.3639 | 37.1619 | 35.0831 | 33.1206 | 31.2679 | 29.5188 | 27.8675 | 26.3086 | 24.8369 | 23.4476 | 22.1359 | 65.3553 | 61.6994 | 58.248 | 54.9896 | 51.9136 | 49.0096 | 46.268 | 43.6798 | 41.2364 | 38.9297 | 36.752 | 34.6961 | 32.7552 | 30.9229 | 29.1931 | 27.5601 | 26.0184 | 24.563 | 23.1889 | 21.8918 | 20.6672 | 25.0736 | 23.671 | 22.3469 | 21.0968 | 19.9167 | 18.8026 | 17.7508 | 16.7578 | 15.8204 | 14.9354 | 14.0999 | 13.3112 | 12.5666 | 11.8636 | 11.2 | 10.5735 | 9.982 | 9.4236 | 8.8965 | 8.3988 | 7.929
22 | 70 | 66.0843 | 62.3876 | 58.8977 | 55.603 | 52.4926 | 49.5562 | 46.7841 | 44.167 | 41.6964 | 39.3639 | 37.1619 | 35.0831 | 33.1206 | 31.2679 | 29.5188 | 27.8675 | 26.3086 | 24.8369 | 23.4476 | 22.1359 | 64.908 | 61.2771 | 57.8493 | 54.6133 | 51.5582 | 48.6741 | 45.9513 | 43.3808 | 40.9542 | 38.6632 | 36.5004 | 34.4586 | 32.531 | 30.7113 | 28.9933 | 27.3715 | 25.8403 | 24.3948 | 23.0302 | 21.7419 | 20.5257 | 26.2098 | 24.7437 | 23.3595 | 22.0528 | 20.8192 | 19.6546 | 18.5551 | 17.5172 | 16.5373 | 15.6122 | 14.7389 | 13.9144 | 13.136 | 12.4012 | 11.7075 | 11.0526 | 10.4343 | 9.8506 | 9.2996 | 8.7794 | 8.2883
23 | 70 | 66.0843 | 62.3876 | 58.8977 | 55.603 | 52.4926 | 49.5562 | 46.7841 | 44.167 | 41.6964 | 39.3639 | 37.1619 | 35.0831 | 33.1206 | 31.2679 | 29.5188 | 27.8675 | 26.3086 | 24.8369 | 23.4476 | 22.1359 | 64.4409 | 60.8361 | 57.433 | 54.2203 | 51.1872 | 48.3239 | 45.6207 | 43.0687 | 40.6595 | 38.385 | 36.2378 | 34.2107 | 32.297 | 30.4903 | 28.7847 | 27.1745 | 25.6544 | 24.2193 | 22.8645 | 21.5855 | 20.378 | 27.3381 | 25.8088 | 24.3651 | 23.0021 | 21.7154 | 20.5007 | 19.3539 | 18.2712 | 17.2492 | 16.2843 | 15.3733 | 14.5134 | 13.7015 | 12.935 | 12.2115 | 11.5284 | 10.8835 | 10.2747 | 9.6999 | 9.1573 | 8.6451
24 | 70 | 66.0843 | 62.3876 | 58.8977 | 55.603 | 52.4926 | 49.5562 | 46.7841 | 44.167 | 41.6964 | 39.3639 | 37.1619 | 35.0831 | 33.1206 | 31.2679 | 29.5188 | 27.8675 | 26.3086 | 24.8369 | 23.4476 | 22.1359 | 63.9542 | 60.3767 | 56.9993 | 53.8108 | 50.8006 | 47.9589 | 45.2761 | 42.7434 | 40.3524 | 38.0951 | 35.9641 | 33.9523 | 32.053 | 30.26 | 28.5673 | 26.9693 | 25.4606 | 24.0364 | 22.6918 | 21.4225 | 20.2241 | 28.458 | 26.8661 | 25.3632 | 23.9444 | 22.605 | 21.3405 | 20.1467 | 19.0197 | 17.9558 | 16.9513 | 16.0031 | 15.1079 | 14.2628 | 13.4649 | 12.7117 | 12.0006 | 11.3293 | 10.6956 | 10.0973 | 9.5324 | 8.9992
25 | 70 | 66.0843 | 62.3876 | 58.8977 | 55.603 | 52.4926 | 49.5562 | 46.7841 | 44.167 | 41.6964 | 39.3639 | 37.1619 | 35.0831 | 33.1206 | 31.2679 | 29.5188 | 27.8675 | 26.3086 | 24.8369 | 23.4476 | 22.1359 | 63.4481 | 59.8989 | 56.5482 | 53.3849 | 50.3986 | 47.5794 | 44.9178 | 42.4051 | 40.033 | 37.7936 | 35.6795 | 33.6836 | 31.7994 | 30.0205 | 28.3412 | 26.7558 | 25.2591 | 23.8462 | 22.5122 | 21.2529 | 20.064 | 29.5692 | 27.9152 | 26.3536 | 24.8794 | 23.4877 | 22.1738 | 20.9334 | 19.7624 | 18.6569 | 17.6133 | 16.628 | 15.6979 | 14.8197 | 13.9907 | 13.2081 | 12.4692 | 11.7717 | 11.1132 | 10.4916 | 9.9047 | 9.3506
26 | 70 | 66.0843 | 62.3876 | 58.8977 | 55.603 | 52.4926 | 49.5562 | 46.7841 | 44.167 | 41.6964 | 39.3639 | 37.1619 | 35.0831 | 33.1206 | 31.2679 | 29.5188 | 27.8675 | 26.3086 | 24.8369 | 23.4476 | 22.1359 | 62.9226 | 59.4028 | 56.0799 | 52.9428 | 49.9812 | 47.1853 | 44.5458 | 42.054 | 39.7015 | 37.4806 | 35.384 | 33.4047 | 31.536 | 29.7719 | 28.1065 | 26.5343 | 25.05 | 23.6487 | 22.3258 | 21.0769 | 19.8979 | 30.6715 | 28.9558 | 27.336 | 25.8069 | 24.3632 | 23.0004 | 21.7138 | 20.4991 | 19.3524 | 18.2699 | 17.2479 | 16.283 | 15.3722 | 14.5123 | 13.7005 | 12.9341 | 12.2105 | 11.5275 | 10.8827 | 10.2739 | 9.6992
27 | 70 | 66.0843 | 62.3876 | 58.8977 | 55.603 | 52.4926 | 49.5562 | 46.7841 | 44.167 | 41.6964 | 39.3639 | 37.1619 | 35.0831 | 33.1206 | 31.2679 | 29.5188 | 27.8675 | 26.3086 | 24.8369 | 23.4476 | 22.1359 | 62.378 | 58.8887 | 55.5945 | 52.4846 | 49.5486 | 46.7769 | 44.1603 | 41.69 | 39.3579 | 37.1562 | 35.0778 | 33.1155 | 31.2631 | 29.5143 | 27.8633 | 26.3046 | 24.8331 | 23.444 | 22.1326 | 20.8945 | 19.7257 | 31.7644 | 29.9876 | 28.3101 | 26.7264 | 25.2314 | 23.82 | 22.4875 | 21.2296 | 20.042 | 18.9209 | 17.8625 | 16.8632 | 15.9199 | 15.0294 | 14.1887 | 13.395 | 12.6456 | 11.9383 | 11.2704 | 10.64 | 10.0448
28 | 70 | 66.0843 | 62.3876 | 58.8977 | 55.603 | 52.4926 | 49.5562 | 46.7841 | 44.167 | 41.6964 | 39.3639 | 37.1619 | 35.0831 | 33.1206 | 31.2679 | 29.5188 | 27.8675 | 26.3086 | 24.8369 | 23.4476 | 22.1359 | 61.8145 | 58.3566 | 55.0922 | 52.0104 | 49.101 | 46.3543 | 43.7613 | 41.3133 | 39.0023 | 36.8205 | 34.7608 | 32.8163 | 30.9806 | 29.2476 | 27.6115 | 26.0669 | 24.6088 | 23.2322 | 21.9326 | 20.7057 | 19.5475 | 32.8477 | 31.0102 | 29.2755 | 27.6379 | 26.0919 | 24.6323 | 23.2544 | 21.9536 | 20.7255 | 19.5661 | 18.4716 | 17.4383 | 16.4628 | 15.5419 | 14.6725 | 13.8518 | 13.0769 | 12.3454 | 11.6548 | 11.0028 | 10.3874
29 | 70 | 66.0843 | 62.3876 | 58.8977 | 55.603 | 52.4926 | 49.5562 | 46.7841 | 44.167 | 41.6964 | 39.3639 | 37.1619 | 35.0831 | 33.1206 | 31.2679 | 29.5188 | 27.8675 | 26.3086 | 24.8369 | 23.4476 | 22.1359 | 61.2321 | 57.8068 | 54.5732 | 51.5204 | 48.6384 | 45.9176 | 43.349 | 40.9241 | 38.6348 | 36.4736 | 34.4333 | 32.5072 | 30.6887 | 28.972 | 27.3514 | 25.8214 | 24.3769 | 23.0133 | 21.726 | 20.5106 | 19.3633 | 33.921 | 32.0235 | 30.2321 | 28.5409 | 26.9444 | 25.4371 | 24.0142 | 22.6709 | 21.4027 | 20.2054 | 19.0752 | 18.0081 | 17.0008 | 16.0497 | 15.1519 | 14.3044 | 13.5042 | 12.7488 | 12.0356 | 11.3624 | 10.7268
30 | 70 | 66.0843 | 62.3876 | 58.8977 | 55.603 | 52.4926 | 49.5562 | 46.7841 | 44.167 | 41.6964 | 39.3639 | 37.1619 | 35.0831 | 33.1206 | 31.2679 | 29.5188 | 27.8675 | 26.3086 | 24.8369 | 23.4476 | 22.1359 | 60.6311 | 57.2394 | 54.0375 | 51.0147 | 48.161 | 45.4669 | 42.9235 | 40.5224 | 38.2556 | 36.1156 | 34.0954 | 32.1881 | 30.3875 | 28.6877 | 27.0829 | 25.5679 | 24.1377 | 22.7874 | 21.5127 | 20.3093 | 19.1732 | 34.9839 | 33.0269 | 31.1794 | 29.4353 | 27.7887 | 26.2342 | 24.7667 | 23.3813 | 22.0734 | 20.8386 | 19.6729 | 18.5724 | 17.5335 | 16.5527 | 15.6267 | 14.7526 | 13.9273 | 13.1483 | 12.4128 | 11.7184 | 11.0629
31 | 70 | 66.0843 | 62.3876 | 58.8977 | 55.603 | 52.4926 | 49.5562 | 46.7841 | 44.167 | 41.6964 | 39.3639 | 37.1619 | 35.0831 | 33.1206 | 31.2679 | 29.5188 | 27.8675 | 26.3086 | 24.8369 | 23.4476 | 22.1359 | 60.0116 | 56.6546 | 53.4854 | 50.4935 | 47.6689 | 45.0023 | 42.485 | 40.1084 | 37.8648 | 35.7466 | 33.747 | 31.8592 | 30.077 | 28.3946 | 26.8062 | 25.3067 | 23.891 | 22.5546 | 21.2929 | 20.1018 | 18.9773 | 36.0362 | 34.0204 | 32.1173 | 30.3207 | 28.6246 | 27.0233 | 25.5117 | 24.0846 | 22.7373 | 21.4654 | 20.2646 | 19.1311 | 18.0609 | 17.0506 | 16.0968 | 15.1963 | 14.3463 | 13.5438 | 12.7861 | 12.0709 | 11.3956
32 | 70 | 66.0843 | 62.3876 | 58.8977 | 55.603 | 52.4926 | 49.5562 | 46.7841 | 44.167 | 41.6964 | 39.3639 | 37.1619 | 35.0831 | 33.1206 | 31.2679 | 29.5188 | 27.8675 | 26.3086 | 24.8369 | 23.4476 | 22.1359 | 59.3739 | 56.0525 | 52.917 | 49.9569 | 47.1623 | 44.5241 | 42.0335 | 39.6822 | 37.4624 | 35.3668 | 33.3884 | 31.5207 | 29.7574 | 28.0928 | 26.5213 | 25.0378 | 23.6372 | 22.3149 | 21.0666 | 19.8882 | 18.7757 | 37.0775 | 35.0035 | 33.0454 | 31.1969 | 29.4517 | 27.8042 | 26.2489 | 24.7805 | 23.3943 | 22.0857 | 20.8502 | 19.6839 | 18.5828 | 17.5433 | 16.5619 | 15.6355 | 14.7608 | 13.9351 | 13.1556 | 12.4197 | 11.7249
33 | 70 | 66.0843 | 62.3876 | 58.8977 | 55.603 | 52.4926 | 49.5562 | 46.7841 | 44.167 | 41.6964 | 39.3639 | 37.1619 | 35.0831 | 33.1206 | 31.2679 | 29.5188 | 27.8675 | 26.3086 | 24.8369 | 23.4476 | 22.1359 | 58.7181 | 55.4334 | 52.3325 | 49.4051 | 46.6414 | 44.0323 | 41.5692 | 39.2439 | 37.0486 | 34.9761 | 33.0196 | 31.1725 | 29.4287 | 27.7825 | 26.2284 | 24.7612 | 23.3761 | 22.0684 | 20.834 | 19.6685 | 18.5683 | 38.1076 | 35.9759 | 33.9634 | 32.0635 | 30.2699 | 28.5767 | 26.9781 | 25.469 | 24.0443 | 22.6992 | 21.4295 | 20.2307 | 19.099 | 18.0307 | 17.022 | 16.0698 | 15.1709 | 14.3223 | 13.5211 | 12.7647 | 12.0507
34 | 70 | 66.0843 | 62.3876 | 58.8977 | 55.603 | 52.4926 | 49.5562 | 46.7841 | 44.167 | 41.6964 | 39.3639 | 37.1619 | 35.0831 | 33.1206 | 31.2679 | 29.5188 | 27.8675 | 26.3086 | 24.8369 | 23.4476 | 22.1359 | 58.0444 | 54.7975 | 51.7321 | 48.8383 | 46.1063 | 43.5272 | 41.0923 | 38.7936 | 36.6235 | 34.5749 | 32.6408 | 30.8149 | 29.0911 | 27.4638 | 25.9275 | 24.4771 | 23.1079 | 21.8153 | 20.5949 | 19.4429 | 18.3553 | 39.126 | 36.9374 | 34.8711 | 32.9205 | 31.0789 | 29.3404 | 27.6991 | 26.1497 | 24.6869 | 23.3059 | 22.0022 | 20.7714 | 19.6095 | 18.5125 | 17.477 | 16.4993 | 15.5764 | 14.705 | 13.8824 | 13.1059 | 12.3727
35 | 70 | 66.0843 | 62.3876 | 58.8977 | 55.603 | 52.4926 | 49.5562 | 46.7841 | 44.167 | 41.6964 | 39.3639 | 37.1619 | 35.0831 | 33.1206 | 31.2679 | 29.5188 | 27.8675 | 26.3086 | 24.8369 | 23.4476 | 22.1359 | 57.3531 | 54.1448 | 51.116 | 48.2566 | 45.5572 | 43.0087 | 40.6029 | 38.3316 | 36.1873 | 34.1631 | 32.252 | 30.4479 | 28.7446 | 27.1367 | 25.6187 | 24.1856 | 22.8327 | 21.5554 | 20.3496 | 19.2113 | 18.1366 | 40.1326 | 37.8876 | 35.7682 | 33.7674 | 31.8785 | 30.0952 | 28.4117 | 26.8224 | 25.322 | 23.9055 | 22.5682 | 21.3058 | 20.1139 | 18.9888 | 17.9266 | 16.9238 | 15.9771 | 15.0833 | 14.2396 | 13.443 | 12.691
36 | 70 | 66.0843 | 62.3876 | 58.8977 | 55.603 | 52.4926 | 49.5562 | 46.7841 | 44.167 | 41.6964 | 39.3639 | 37.1619 | 35.0831 | 33.1206 | 31.2679 | 29.5188 | 27.8675 | 26.3086 | 24.8369 | 23.4476 | 22.1359 | 56.6443 | 53.4757 | 50.4843 | 47.6602 | 44.9942 | 42.4772 | 40.1011 | 37.8579 | 35.7401 | 33.7409 | 31.8534 | 30.0716 | 28.3894 | 26.8013 | 25.3021 | 23.8867 | 22.5505 | 21.289 | 20.0982 | 18.9739 | 17.9125 | 41.1269 | 38.8263 | 36.6544 | 34.604 | 32.6683 | 30.8408 | 29.1156 | 27.4869 | 25.9493 | 24.4978 | 23.1274 | 21.8336 | 20.6123 | 19.4593 | 18.3707 | 17.3431 | 16.3729 | 15.457 | 14.5924 | 13.7761 | 13.0055
37 | 70 | 66.0843 | 62.3876 | 58.8977 | 55.603 | 52.4926 | 49.5562 | 46.7841 | 44.167 | 41.6964 | 39.3639 | 37.1619 | 35.0831 | 33.1206 | 31.2679 | 29.5188 | 27.8675 | 26.3086 | 24.8369 | 23.4476 | 22.1359 | 55.9183 | 52.7903 | 49.8372 | 47.0494 | 44.4175 | 41.9328 | 39.5871 | 37.3726 | 35.282 | 33.3084 | 31.4452 | 29.6861 | 28.0255 | 26.4578 | 24.9778 | 23.5805 | 22.2615 | 21.0162 | 19.8406 | 18.7307 | 17.6829 | 42.1087 | 39.7532 | 37.5295 | 35.4301 | 33.4482 | 31.5771 | 29.8107 | 28.1431 | 26.5688 | 25.0826 | 23.6795 | 22.3549 | 21.1044 | 19.9238 | 18.8093 | 17.7571 | 16.7638 | 15.826 | 14.9407 | 14.105 | 13.316
38 | 70 | 66.0843 | 62.3876 | 58.8977 | 55.603 | 52.4926 | 49.5562 | 46.7841 | 44.167 | 41.6964 | 39.3639 | 37.1619 | 35.0831 | 33.1206 | 31.2679 | 29.5188 | 27.8675 | 26.3086 | 24.8369 | 23.4476 | 22.1359 | 55.1752 | 52.0888 | 49.175 | 46.4242 | 43.8273 | 41.3756 | 39.0611 | 36.876 | 34.8132 | 32.8658 | 31.0273 | 29.2917 | 27.6531 | 26.1062 | 24.6459 | 23.2672 | 21.9657 | 20.7369 | 19.5769 | 18.4818 | 17.4479 | 43.0778 | 40.668 | 38.3931 | 36.2454 | 34.2179 | 32.3038 | 30.4967 | 28.7908 | 27.1802 | 25.6598 | 24.2244 | 22.8693 | 21.59 | 20.3823 | 19.2421 | 18.1657 | 17.1496 | 16.1902 | 15.2846 | 14.4296 | 13.6224
39 | 70 | 66.0843 | 62.3876 | 58.8977 | 55.603 | 52.4926 | 49.5562 | 46.7841 | 44.167 | 41.6964 | 39.3639 | 37.1619 | 35.0831 | 33.1206 | 31.2679 | 29.5188 | 27.8675 | 26.3086 | 24.8369 | 23.4476 | 22.1359 | 54.4154 | 51.3715 | 48.4978 | 45.7849 | 43.2237 | 40.8058 | 38.5232 | 36.3682 | 34.3338 | 32.4132 | 30.6 | 28.8883 | 27.2723 | 25.7467 | 24.3065 | 22.9468 | 21.6632 | 20.4513 | 19.3073 | 18.2273 | 17.2077 | 44.0337 | 41.5704 | 39.245 | 37.0497 | 34.9772 | 33.0206 | 31.1734 | 29.4296 | 27.7834 | 26.2292 | 24.7619 | 23.3768 | 22.0691 | 20.8346 | 19.6691 | 18.5688 | 17.5301 | 16.5495 | 15.6237 | 14.7498 | 13.9247
40 | 70 | 66.0843 | 62.3876 | 58.8977 | 55.603 | 52.4926 | 49.5562 | 46.7841 | 44.167 | 41.6964 | 39.3639 | 37.1619 | 35.0831 | 33.1206 | 31.2679 | 29.5188 | 27.8675 | 26.3086 | 24.8369 | 23.4476 | 22.1359 | 53.639 | 50.6385 | 47.8058 | 45.1316 | 42.607 | 40.2236 | 37.9735 | 35.8493 | 33.8439 | 31.9507 | 30.1634 | 28.4761 | 26.8832 | 25.3794 | 23.9597 | 22.6194 | 21.3541 | 20.1596 | 19.0318 | 17.9672 | 16.9622 | 44.9762 | 42.4602 | 40.085 | 37.8427 | 35.7258 | 33.7274 | 31.8407 | 30.0595 | 28.378 | 26.7906 | 25.2919 | 23.8771 | 22.5415 | 21.2805 | 20.0901 | 18.9663 | 17.9053 | 16.9037 | 15.9581 | 15.0655 | 14.2227
41 | 68.5 | 64.6682 | 61.0507 | 57.6356 | 54.4115 | 51.3678 | 48.4943 | 45.7816 | 43.2206 | 40.8029 | 38.5204 | 36.3656 | 34.3313 | 32.4109 | 30.5978 | 28.8862 | 27.2703 | 25.7449 | 24.3047 | 22.9451 | 21.6616 | 51.7139 | 48.8211 | 46.0901 | 43.5118 | 41.0778 | 38.78 | 36.6106 | 34.5627 | 32.6293 | 30.804 | 29.0809 | 27.4541 | 25.9183 | 24.4685 | 23.0998 | 21.8076 | 20.5877 | 19.436 | 18.3488 | 17.3224 | 16.3534 | 44.9213 | 42.4084 | 40.0361 | 37.7966 | 35.6822 | 33.6862 | 31.8018 | 30.0229 | 28.3434 | 26.7579 | 25.2611 | 23.848 | 22.514 | 21.2546 | 20.0656 | 18.9431 | 17.8835 | 16.8831 | 15.9387 | 15.0471 | 14.2054
42 | 67 | 63.2521 | 59.7138 | 56.3735 | 53.22 | 50.2429 | 47.4324 | 44.779 | 42.2741 | 39.9094 | 37.6769 | 35.5693 | 33.5795 | 31.7011 | 29.9278 | 28.2537 | 26.6732 | 25.1811 | 23.7725 | 22.4427 | 21.1873 | 49.8074 | 47.0212 | 44.3909 | 41.9077 | 39.5634 | 37.3503 | 35.2609 | 33.2884 | 31.4263 | 29.6684 | 28.0087 | 26.442 | 24.9628 | 23.5664 | 22.2481 | 21.0036 | 19.8287 | 18.7195 | 17.6723 | 16.6837 | 15.7505 | 44.8132 | 42.3064 | 39.9398 | 37.7056 | 35.5964 | 33.6052 | 31.7253 | 29.9507 | 28.2752 | 26.6936 | 25.2003 | 23.7907 | 22.4598 | 21.2034 | 20.0173 | 18.8976 | 17.8405 | 16.8425 | 15.9003 | 15.0109 | 14.1712
43 | 65.5 | 61.836 | 58.3769 | 55.1114 | 52.0285 | 49.1181 | 46.3704 | 43.7765 | 41.3277 | 39.0159 | 36.8334 | 34.7729 | 32.8278 | 30.9914 | 29.2578 | 27.6211 | 26.076 | 24.6173 | 23.2403 | 21.9402 | 20.7129 | 47.9207 | 45.24 | 42.7093 | 40.3202 | 38.0647 | 35.9354 | 33.9252 | 32.0275 | 30.2359 | 28.5445 | 26.9478 | 25.4403 | 24.0172 | 22.6737 | 21.4054 | 20.208 | 19.0776 | 18.0104 | 17.0029 | 16.0518 | 15.1538 | 44.6527 | 42.1548 | 39.7967 | 37.5705 | 35.4689 | 33.4848 | 31.6117 | 29.8433 | 28.1739 | 26.5979 | 25.11 | 23.7054 | 22.3793 | 21.1275 | 19.9456 | 18.8299 | 17.7765 | 16.7821 | 15.8434 | 14.9571 | 14.1204
44 | 64 | 60.4199 | 57.0401 | 53.8493 | 50.837 | 47.9932 | 45.3085 | 42.774 | 40.3813 | 38.1224 | 35.9898 | 33.9766 | 32.076 | 30.2817 | 28.5877 | 26.9886 | 25.4789 | 24.0536 | 22.7081 | 21.4378 | 20.2386 | 46.0551 | 43.4788 | 41.0466 | 38.7505 | 36.5828 | 34.5364 | 32.6045 | 30.7806 | 29.0588 | 27.4333 | 25.8987 | 24.4499 | 23.0822 | 21.791 | 20.572 | 19.4213 | 18.3348 | 17.3092 | 16.3409 | 15.4269 | 14.5639 | 44.4402 | 41.9543 | 39.6074 | 37.3918 | 35.3001 | 33.3255 | 31.4613 | 29.7013 | 28.0399 | 26.4714 | 24.9906 | 23.5926 | 22.2729 | 21.0269 | 19.8507 | 18.7403 | 17.692 | 16.7023 | 15.768 | 14.8859 | 14.0532
45 | 62.5 | 59.0038 | 55.7032 | 52.5872 | 49.6455 | 46.8684 | 44.2466 | 41.7715 | 39.4348 | 37.2289 | 35.1463 | 33.1803 | 31.3242 | 29.572 | 27.9177 | 26.356 | 24.8817 | 23.4898 | 22.1758 | 20.9353 | 19.7642 | 44.2118 | 41.7386 | 39.4038 | 37.1996 | 35.1187 | 33.1541 | 31.2995 | 29.5487 | 27.8957 | 26.3353 | 24.8621 | 23.4713 | 22.1584 | 20.9189 | 19.7487 | 18.6439 | 17.601 | 16.6164 | 15.6869 | 14.8094 | 13.981 | 44.1766 | 41.7054 | 39.3724 | 37.17 | 35.0907 | 33.1278 | 31.2746 | 29.5251 | 27.8735 | 26.3143 | 24.8423 | 23.4527 | 22.1407 | 20.9022 | 19.733 | 18.6291 | 17.587 | 16.6032 | 15.6744 | 14.7976 | 13.9699
46 | 61 | 57.5877 | 54.3663 | 51.3251 | 48.454 | 45.7435 | 43.1847 | 40.769 | 38.4884 | 36.3354 | 34.3028 | 32.384 | 30.5724 | 28.8622 | 27.2477 | 25.7235 | 24.2845 | 22.9261 | 21.6436 | 20.4329 | 19.2899 | 42.392 | 40.0206 | 37.7819 | 35.6684 | 33.6732 | 31.7895 | 30.0112 | 28.3324 | 26.7476 | 25.2513 | 23.8388 | 22.5053 | 21.2463 | 20.0578 | 18.9358 | 17.8766 | 16.8766 | 15.9325 | 15.0413 | 14.1999 | 13.4055 | 43.8625 | 41.4088 | 39.0925 | 36.9057 | 34.8412 | 32.8922 | 31.0523 | 29.3152 | 27.6754 | 26.1272 | 24.6657 | 23.2859 | 21.9833 | 20.7536 | 19.5926 | 18.4967 | 17.462 | 16.4852 | 15.563 | 14.6924 | 13.8705
47 | 59.5 | 56.1716 | 53.0294 | 50.063 | 47.2625 | 44.6187 | 42.1228 | 39.7665 | 37.542 | 35.4419 | 33.4593 | 31.5876 | 29.8206 | 28.1525 | 26.5777 | 25.0909 | 23.6874 | 22.3623 | 21.1114 | 19.9304 | 18.8156 | 40.597 | 38.326 | 36.1821 | 34.1581 | 32.2473 | 30.4435 | 28.7405 | 27.1328 | 25.615 | 24.1821 | 22.8294 | 21.5523 | 20.3467 | 19.2085 | 18.134 | 17.1196 | 16.162 | 15.2579 | 14.4044 | 13.5986 | 12.8379 | 43.4987 | 41.0654 | 38.7682 | 36.5996 | 34.5522 | 32.6194 | 30.7947 | 29.0721 | 27.4458 | 25.9105 | 24.4611 | 23.0928 | 21.801 | 20.5814 | 19.4301 | 18.3432 | 17.3171 | 16.3484 | 15.4339 | 14.5705 | 13.7555
48 | 58 | 54.7555 | 51.6926 | 48.8009 | 46.071 | 43.4939 | 41.0609 | 38.7639 | 36.5955 | 34.5484 | 32.6158 | 30.7913 | 29.0689 | 27.4428 | 25.9076 | 24.4584 | 23.0902 | 21.7986 | 20.5792 | 19.428 | 18.3412 | 38.8279 | 36.6559 | 34.6054 | 32.6696 | 30.8421 | 29.1168 | 27.488 | 25.9504 | 24.4987 | 23.1283 | 21.8345 | 20.6131 | 19.46 | 18.3715 | 17.3438 | 16.3736 | 15.4577 | 14.593 | 13.7767 | 13.006 | 12.2785 | 43.0859 | 40.6757 | 38.4004 | 36.2523 | 34.2244 | 32.3099 | 30.5025 | 28.7962 | 27.1854 | 25.6646 | 24.229 | 22.8736 | 21.5941 | 20.3862 | 19.2458 | 18.1692 | 17.1528 | 16.1933 | 15.2875 | 14.4323 | 13.625
49 | 56.5 | 53.3394 | 50.3557 | 47.5388 | 44.8795 | 42.369 | 39.9989 | 37.7614 | 35.6491 | 33.6549 | 31.7723 | 29.995 | 28.3171 | 26.733 | 25.2376 | 23.8259 | 22.4931 | 21.2348 | 20.047 | 18.9255 | 17.8669 | 37.0858 | 35.0113 | 33.0528 | 31.2038 | 29.4583 | 27.8104 | 26.2547 | 24.7861 | 23.3996 | 22.0906 | 20.8549 | 19.6883 | 18.5869 | 17.5472 | 16.5656 | 15.639 | 14.7641 | 13.9382 | 13.1585 | 12.4225 | 11.7276 | 42.625 | 40.2406 | 37.9896 | 35.8645 | 33.8583 | 31.9643 | 30.1762 | 28.4882 | 26.8946 | 25.3901 | 23.9698 | 22.629 | 21.3631 | 20.1681 | 19.0399 | 17.9748 | 16.9693 | 16.0201 | 15.1239 | 14.2779 | 13.4792
50 | 55 | 51.9233 | 49.0188 | 46.2767 | 43.6881 | 41.2442 | 38.937 | 36.7589 | 34.7027 | 32.7614 | 30.9288 | 29.1986 | 27.5653 | 26.0233 | 24.5676 | 23.1933 | 21.8959 | 20.6711 | 19.5147 | 18.4231 | 17.3925 | 35.372 | 33.3933 | 31.5253 | 29.7618 | 28.0969 | 26.5252 | 25.0414 | 23.6406 | 22.3182 | 21.0697 | 19.8911 | 18.7784 | 17.728 | 16.7363 | 15.8001 | 14.9162 | 14.0818 | 13.2941 | 12.5504 | 11.8484 | 11.1856 | 42.1168 | 39.7608 | 37.5366 | 35.4369 | 33.4546 | 31.5831 | 29.8164 | 28.1485 | 26.5739 | 25.0874 | 23.684 | 22.3592 | 21.1084 | 19.9276 | 18.8129 | 17.7605 | 16.767 | 15.8291 | 14.9436 | 14.1077 | 13.3185
51 | 53.5 | 50.5073 | 47.6819 | 45.0146 | 42.4966 | 40.1193 | 37.8751 | 35.7564 | 33.7562 | 31.8679 | 30.0853 | 28.4023 | 26.8135 | 25.3136 | 23.8976 | 22.5608 | 21.2987 | 20.1073 | 18.9825 | 17.9207 | 16.9182 | 33.6874 | 31.803 | 30.0239 | 28.3444 | 26.7589 | 25.262 | 23.8489 | 22.5148 | 21.2553 | 20.0663 | 18.9438 | 17.8841 | 16.8837 | 15.9392 | 15.0476 | 14.2059 | 13.4112 | 12.661 | 11.9527 | 11.2841 | 10.6529 | 41.5621 | 39.2372 | 37.0423 | 34.9702 | 33.014 | 31.1672 | 29.4237 | 27.7778 | 26.2239 | 24.757 | 23.3721 | 22.0647 | 20.8304 | 19.6652 | 18.5651 | 17.5266 | 16.5462 | 15.6206 | 14.7468 | 13.9219 | 13.1431
52 | 52 | 49.0912 | 46.345 | 43.7525 | 41.3051 | 38.9945 | 36.8132 | 34.7539 | 32.8098 | 30.9744 | 29.2417 | 27.606 | 26.0617 | 24.6039 | 23.2275 | 21.9282 | 20.7016 | 19.5435 | 18.4503 | 17.4182 | 16.4438 | 32.0332 | 30.2413 | 28.5497 | 26.9526 | 25.4449 | 24.0215 | 22.6778 | 21.4092 | 20.2116 | 19.081 | 18.0136 | 17.006 | 16.0547 | 15.1566 | 14.3087 | 13.5083 | 12.7527 | 12.0393 | 11.3658 | 10.73 | 10.1298 | 40.9618 | 38.6705 | 36.5073 | 34.4651 | 32.5371 | 30.717 | 28.9988 | 27.3766 | 25.8452 | 24.3994 | 23.0345 | 21.746 | 20.5295 | 19.3811 | 18.297 | 17.2735 | 16.3072 | 15.395 | 14.5338 | 13.7208 | 12.9533
53 | 50.5 | 47.6751 | 45.0082 | 42.4905 | 40.1136 | 37.8697 | 35.7513 | 33.7514 | 31.8633 | 30.0809 | 28.3982 | 26.8097 | 25.31 | 23.8941 | 22.5575 | 21.2957 | 20.1044 | 18.9798 | 17.9181 | 16.9158 | 15.9695 | 30.4106 | 28.7094 | 27.1034 | 25.5873 | 24.156 | 22.8047 | 21.529 | 20.3247 | 19.1878 | 18.1144 | 17.1011 | 16.1445 | 15.2414 | 14.3888 | 13.5839 | 12.824 | 12.1067 | 11.4294 | 10.7901 | 10.1865 | 9.6167 | 40.3168 | 38.0615 | 35.9324 | 33.9224 | 32.0248 | 30.2334 | 28.5421 | 26.9455 | 25.4382 | 24.0152 | 22.6718 | 21.4036 | 20.2063 | 19.076 | 18.0089 | 17.0015 | 16.0504 | 15.1526 | 14.305 | 13.5047 | 12.7493
54 | 49 | 46.259 | 43.6713 | 41.2284 | 38.9221 | 36.7448 | 34.6893 | 32.7489 | 30.9169 | 29.1874 | 27.5547 | 26.0133 | 24.5582 | 23.1844 | 21.8875 | 20.6631 | 19.5073 | 18.416 | 17.3859 | 16.4133 | 15.4952 | 28.8204 | 27.2082 | 25.6862 | 24.2494 | 22.8929 | 21.6123 | 20.4033 | 19.2619 | 18.1845 | 17.1672 | 16.2069 | 15.3003 | 14.4444 | 13.6364 | 12.8736 | 12.1535 | 11.4736 | 10.8318 | 10.2259 | 9.6538 | 9.1138 | 39.6281 | 37.4113 | 35.3186 | 33.3429 | 31.4777 | 29.7169 | 28.0545 | 26.4852 | 25.0036 | 23.6049 | 22.2845 | 21.0379 | 19.8611 | 18.7501 | 17.7012 | 16.711 | 15.7762 | 14.8937 | 14.0606 | 13.274 | 12.5315
55 | 47.5 | 44.8429 | 42.3344 | 39.9663 | 37.7306 | 35.62 | 33.6274 | 31.7463 | 29.9705 | 28.294 | 26.7112 | 25.217 | 23.8064 | 22.4747 | 21.2175 | 20.0306 | 18.9101 | 17.8523 | 16.8536 | 15.9109 | 15.0208 | 27.2638 | 25.7387 | 24.2989 | 22.9396 | 21.6564 | 20.445 | 19.3013 | 18.2216 | 17.2023 | 16.24 | 15.3316 | 14.4739 | 13.6643 | 12.8999 | 12.1783 | 11.4971 | 10.8539 | 10.2468 | 9.6736 | 9.1324 | 8.6216 | 38.8965 | 36.7206 | 34.6665 | 32.7273 | 30.8966 | 29.1682 | 27.5366 | 25.9962 | 24.542 | 23.1691 | 21.8731 | 20.6495 | 19.4944 | 18.4039 | 17.3744 | 16.4025 | 15.485 | 14.6187 | 13.801 | 13.029 | 12.3001
56 | 46 | 43.4268 | 40.9975 | 38.7042 | 36.5391 | 34.4951 | 32.5655 | 30.7438 | 29.024 | 27.4005 | 25.8677 | 24.4207 | 23.0546 | 21.765 | 20.5474 | 19.398 | 18.3129 | 17.2885 | 16.3214 | 15.4084 | 14.5465 | 25.7418 | 24.3018 | 22.9424 | 21.659 | 20.4474 | 19.3036 | 18.2238 | 17.2044 | 16.242 | 15.3334 | 14.4757 | 13.6659 | 12.9014 | 12.1797 | 11.4984 | 10.8552 | 10.248 | 9.6747 | 9.1335 | 8.6226 | 8.1403 | 38.123 | 35.9904 | 33.9771 | 32.0765 | 30.2822 | 28.5882 | 26.989 | 25.4793 | 24.054 | 22.7084 | 21.4381 | 20.2389 | 19.1067 | 18.0379 | 17.0289 | 16.0763 | 15.177 | 14.328 | 13.5265 | 12.7699 | 12.0555
57 | 44.5 | 42.0107 | 39.6607 | 37.4421 | 35.3476 | 33.3703 | 31.5036 | 29.7413 | 28.0776 | 26.507 | 25.0242 | 23.6244 | 22.3028 | 21.0552 | 19.8774 | 18.7655 | 17.7158 | 16.7248 | 15.7892 | 14.906 | 14.0721 | 24.2553 | 22.8984 | 21.6175 | 20.4083 | 19.2666 | 18.1889 | 17.1714 | 16.2109 | 15.304 | 14.4479 | 13.6397 | 12.8767 | 12.1564 | 11.4764 | 10.8344 | 10.2284 | 9.6562 | 9.116 | 8.6061 | 8.1247 | 7.6702 | 37.3086 | 35.2216 | 33.2513 | 31.3913 | 29.6353 | 27.9775 | 26.4125 | 24.935 | 23.5401 | 22.2233 | 20.9802 | 19.8066 | 18.6986 | 17.6526 | 16.6651 | 15.7329 | 14.8528 | 14.022 | 13.2376 | 12.4971 | 11.798
58 | 43 | 40.5946 | 38.3238 | 36.18 | 34.1561 | 32.2455 | 30.4417 | 28.7388 | 27.1312 | 25.6135 | 24.1807 | 22.828 | 21.5511 | 20.3455 | 19.2074 | 18.1329 | 17.1186 | 16.161 | 15.257 | 14.4035 | 13.5978 | 22.8052 | 21.5295 | 20.3252 | 19.1882 | 18.1148 | 17.1015 | 16.1449 | 15.2417 | 14.3891 | 13.5842 | 12.8243 | 12.1069 | 11.4297 | 10.7903 | 10.1867 | 9.6169 | 9.0789 | 8.5711 | 8.0916 | 7.639 | 7.2116 | 36.4544 | 34.4151 | 32.49 | 30.6725 | 28.9567 | 27.3369 | 25.8077 | 24.3641 | 23.0012 | 21.7145 | 20.4998 | 19.3531 | 18.2705 | 17.2484 | 16.2836 | 15.3727 | 14.5127 | 13.7009 | 12.9345 | 12.211 | 11.5279
59 | 41.5 | 39.1785 | 36.9869 | 34.9179 | 32.9646 | 31.1206 | 29.3798 | 27.7363 | 26.1847 | 24.72 | 23.3372 | 22.0317 | 20.7993 | 19.6358 | 18.5374 | 17.5004 | 16.5214 | 15.5973 | 14.7248 | 13.9011 | 13.1235 | 21.3926 | 20.196 | 19.0662 | 17.9997 | 16.9928 | 16.0422 | 15.1448 | 14.2976 | 13.4978 | 12.7428 | 12.03 | 11.357 | 10.7217 | 10.122 | 9.5557 | 9.0212 | 8.5166 | 8.0402 | 7.5904 | 7.1658 | 6.7649 | 35.5613 | 33.572 | 31.694 | 29.9211 | 28.2473 | 26.6672 | 25.1755 | 23.7672 | 22.4377 | 21.1825 | 19.9976 | 18.8789 | 17.8229 | 16.8259 | 15.8846 | 14.9961 | 14.1572 | 13.3653 | 12.6176 | 11.9118 | 11.2455
60 | 40 | 37.7624 | 35.65 | 33.6558 | 31.7731 | 29.9958 | 28.3178 | 26.7338 | 25.2383 | 23.8265 | 22.4937 | 21.2354 | 20.0475 | 18.9261 | 17.8673 | 16.8679 | 15.9243 | 15.0335 | 14.1925 | 13.3986 | 12.6491 | 20.0184 | 18.8986 | 17.8414 | 16.8434 | 15.9012 | 15.0117 | 14.1719 | 13.3792 | 12.6307 | 11.9242 | 11.2572 | 10.6275 | 10.033 | 9.4717 | 8.9419 | 8.4417 | 7.9695 | 7.5237 | 7.1028 | 6.7055 | 6.3304 | 34.6304 | 32.6932 | 30.8644 | 29.1378 | 27.5079 | 25.9691 | 24.5164 | 23.145 | 21.8503 | 20.628 | 19.4741 | 18.3847 | 17.3563 | 16.3854 | 15.4688 | 14.6035 | 13.7866 | 13.0154 | 12.2873 | 11.6 | 10.9511
61 | 0 | 0 | 0 | 0 | 0 | 0 | 0 | 0 | 0 | 0 | 0 | 0 | 0 | 0 | 0 | 0 | 0 | 0 | 0 | 0 | 0 | 0 | 0 | 0 | 0 | 0 | 0 | 0 | 0 | 0 | 0 | 0 | 0 | 0 | 0 | 0 | 0 | 0 | 0 | 0 | 0 | 0 | 0 | 0 | 0 | 0 | 0 | 0 | 0 | 0 | 0 | 0 | 0 | 0 | 0 | 0 | 0 | 0 | 0 | 0 | 0 | 0 | 0
62 | 0 | 0 | 0 | 0 | 0 | 0 | 0 | 0 | 0 | 0 | 0 | 0 | 0 | 0 | 0 | 0 | 0 | 0 | 0 | 0 | 0 | 0 | 0 | 0 | 0 | 0 | 0 | 0 | 0 | 0 | 0 | 0 | 0 | 0 | 0 | 0 | 0 | 0 | 0 | 0 | 0 | 0 | 0 | 0 | 0 | 0 | 0 | 0 | 0 | 0 | 0 | 0 | 0 | 0 | 0 | 0 | 0 | 0 | 0 | 0 | 0 | 0 | 0
63 | 0 | 0 | 0 | 0 | 0 | 0 | 0 | 0 | 0 | 0 | 0 | 0 | 0 | 0 | 0 | 0 | 0 | 0 | 0 | 0 | 0 | 0 | 0 | 0 | 0 | 0 | 0 | 0 | 0 | 0 | 0 | 0 | 0 | 0 | 0 | 0 | 0 | 0 | 0 | 0 | 0 | 0 | 0 | 0 | 0 | 0 | 0 | 0 | 0 | 0 | 0 | 0 | 0 | 0 | 0 | 0 | 0 | 0 | 0 | 0 | 0 | 0 | 0
64 | 0 | 0 | 0 | 0 | 0 | 0 | 0 | 0 | 0 | 0 | 0 | 0 | 0 | 0 | 0 | 0 | 0 | 0 | 0 | 0 | 0 | 0 | 0 | 0 | 0 | 0 | 0 | 0 | 0 | 0 | 0 | 0 | 0 | 0 | 0 | 0 | 0 | 0 | 0 | 0 | 0 | 0 | 0 | 0 | 0 | 0 | 0 | 0 | 0 | 0 | 0 | 0 | 0 | 0 | 0 | 0 | 0 | 0 | 0 | 0 | 0 | 0 | 0
65 | 0 | 0 | 0 | 0 | 0 | 0 | 0 | 0 | 0 | 0 | 0 | 0 | 0 | 0 | 0 | 0 | 0 | 0 | 0 | 0 | 0 | 0 | 0 | 0 | 0 | 0 | 0 | 0 | 0 | 0 | 0 | 0 | 0 | 0 | 0 | 0 | 0 | 0 | 0 | 0 | 0 | 0 | 0 | 0 | 0 | 0 | 0 | 0 | 0 | 0 | 0 | 0 | 0 | 0 | 0 | 0 | 0 | 0 | 0 | 0 | 0 | 0 | 0
66 | 0 | 0 | 0 | 0 | 0 | 0 | 0 | 0 | 0 | 0 | 0 | 0 | 0 | 0 | 0 | 0 | 0 | 0 | 0 | 0 | 0 | 0 | 0 | 0 | 0 | 0 | 0 | 0 | 0 | 0 | 0 | 0 | 0 | 0 | 0 | 0 | 0 | 0 | 0 | 0 | 0 | 0 | 0 | 0 | 0 | 0 | 0 | 0 | 0 | 0 | 0 | 0 | 0 | 0 | 0 | 0 | 0 | 0 | 0 | 0 | 0 | 0 | 0
67 | 0 | 0 | 0 | 0 | 0 | 0 | 0 | 0 | 0 | 0 | 0 | 0 | 0 | 0 | 0 | 0 | 0 | 0 | 0 | 0 | 0 | 0 | 0 | 0 | 0 | 0 | 0 | 0 | 0 | 0 | 0 | 0 | 0 | 0 | 0 | 0 | 0 | 0 | 0 | 0 | 0 | 0 | 0 | 0 | 0 | 0 | 0 | 0 | 0 | 0 | 0 | 0 | 0 | 0 | 0 | 0 | 0 | 0 | 0 | 0 | 0 | 0 | 0
68 | 0 | 0 | 0 | 0 | 0 | 0 | 0 | 0 | 0 | 0 | 0 | 0 | 0 | 0 | 0 | 0 | 0 | 0 | 0 | 0 | 0 | 0 | 0 | 0 | 0 | 0 | 0 | 0 | 0 | 0 | 0 | 0 | 0 | 0 | 0 | 0 | 0 | 0 | 0 | 0 | 0 | 0 | 0 | 0 | 0 | 0 | 0 | 0 | 0 | 0 | 0 | 0 | 0 | 0 | 0 | 0 | 0 | 0 | 0 | 0 | 0 | 0 | 0
69 | 0 | 0 | 0 | 0 | 0 | 0 | 0 | 0 | 0 | 0 | 0 | 0 | 0 | 0 | 0 | 0 | 0 | 0 | 0 | 0 | 0 | 0 | 0 | 0 | 0 | 0 | 0 | 0 | 0 | 0 | 0 | 0 | 0 | 0 | 0 | 0 | 0 | 0 | 0 | 0 | 0 | 0 | 0 | 0 | 0 | 0 | 0 | 0 | 0 | 0 | 0 | 0 | 0 | 0 | 0 | 0 | 0 | 0 | 0 | 0 | 0 | 0 | 0
70 | 0 | 0 | 0 | 0 | 0 | 0 | 0 | 0 | 0 | 0 | 0 | 0 | 0 | 0 | 0 | 0 | 0 | 0 | 0 | 0 | 0 | 0 | 0 | 0 | 0 | 0 | 0 | 0 | 0 | 0 | 0 | 0 | 0 | 0 | 0 | 0 | 0 | 0 | 0 | 0 | 0 | 0 | 0 | 0 | 0 | 0 | 0 | 0 | 0 | 0 | 0 | 0 | 0 | 0 | 0 | 0 | 0 | 0 | 0 | 0 | 0 | 0 | 0
71 | 0 | 0 | 0 | 0 | 0 | 0 | 0 | 0 | 0 | 0 | 0 | 0 | 0 | 0 | 0 | 0 | 0 | 0 | 0 | 0 | 0 | 0 | 0 | 0 | 0 | 0 | 0 | 0 | 0 | 0 | 0 | 0 | 0 | 0 | 0 | 0 | 0 | 0 | 0 | 0 | 0 | 0 | 0 | 0 | 0 | 0 | 0 | 0 | 0 | 0 | 0 | 0 | 0 | 0 | 0 | 0 | 0 | 0 | 0 | 0 | 0 | 0 | 0
72 | 0 | 0 | 0 | 0 | 0 | 0 | 0 | 0 | 0 | 0 | 0 | 0 | 0 | 0 | 0 | 0 | 0 | 0 | 0 | 0 | 0 | 0 | 0 | 0 | 0 | 0 | 0 | 0 | 0 | 0 | 0 | 0 | 0 | 0 | 0 | 0 | 0 | 0 | 0 | 0 | 0 | 0 | 0 | 0 | 0 | 0 | 0 | 0 | 0 | 0 | 0 | 0 | 0 | 0 | 0 | 0 | 0 | 0 | 0 | 0 | 0 | 0 | 0
73 | 0 | 0 | 0 | 0 | 0 | 0 | 0 | 0 | 0 | 0 | 0 | 0 | 0 | 0 | 0 | 0 | 0 | 0 | 0 | 0 | 0 | 0 | 0 | 0 | 0 | 0 | 0 | 0 | 0 | 0 | 0 | 0 | 0 | 0 | 0 | 0 | 0 | 0 | 0 | 0 | 0 | 0 | 0 | 0 | 0 | 0 | 0 | 0 | 0 | 0 | 0 | 0 | 0 | 0 | 0 | 0 | 0 | 0 | 0 | 0 | 0 | 0 | 0
74 | 0 | 0 | 0 | 0 | 0 | 0 | 0 | 0 | 0 | 0 | 0 | 0 | 0 | 0 | 0 | 0 | 0 | 0 | 0 | 0 | 0 | 0 | 0 | 0 | 0 | 0 | 0 | 0 | 0 | 0 | 0 | 0 | 0 | 0 | 0 | 0 | 0 | 0 | 0 | 0 | 0 | 0 | 0 | 0 | 0 | 0 | 0 | 0 | 0 | 0 | 0 | 0 | 0 | 0 | 0 | 0 | 0 | 0 | 0 | 0 | 0 | 0 | 0
75 | 0 | 0 | 0 | 0 | 0 | 0 | 0 | 0 | 0 | 0 | 0 | 0 | 0 | 0 | 0 | 0 | 0 | 0 | 0 | 0 | 0 | 0 | 0 | 0 | 0 | 0 | 0 | 0 | 0 | 0 | 0 | 0 | 0 | 0 | 0 | 0 | 0 | 0 | 0 | 0 | 0 | 0 | 0 | 0 | 0 | 0 | 0 | 0 | 0 | 0 | 0 | 0 | 0 | 0 | 0 | 0 | 0 | 0 | 0 | 0 | 0 | 0 | 0
76 | 0 | 0 | 0 | 0 | 0 | 0 | 0 | 0 | 0 | 0 | 0 | 0 | 0 | 0 | 0 | 0 | 0 | 0 | 0 | 0 | 0 | 0 | 0 | 0 | 0 | 0 | 0 | 0 | 0 | 0 | 0 | 0 | 0 | 0 | 0 | 0 | 0 | 0 | 0 | 0 | 0 | 0 | 0 | 0 | 0 | 0 | 0 | 0 | 0 | 0 | 0 | 0 | 0 | 0 | 0 | 0 | 0 | 0 | 0 | 0 | 0 | 0 | 0
77 | 0 | 0 | 0 | 0 | 0 | 0 | 0 | 0 | 0 | 0 | 0 | 0 | 0 | 0 | 0 | 0 | 0 | 0 | 0 | 0 | 0 | 0 | 0 | 0 | 0 | 0 | 0 | 0 | 0 | 0 | 0 | 0 | 0 | 0 | 0 | 0 | 0 | 0 | 0 | 0 | 0 | 0 | 0 | 0 | 0 | 0 | 0 | 0 | 0 | 0 | 0 | 0 | 0 | 0 | 0 | 0 | 0 | 0 | 0 | 0 | 0 | 0 | 0
78 | 0 | 0 | 0 | 0 | 0 | 0 | 0 | 0 | 0 | 0 | 0 | 0 | 0 | 0 | 0 | 0 | 0 | 0 | 0 | 0 | 0 | 0 | 0 | 0 | 0 | 0 | 0 | 0 | 0 | 0 | 0 | 0 | 0 | 0 | 0 | 0 | 0 | 0 | 0 | 0 | 0 | 0 | 0 | 0 | 0 | 0 | 0 | 0 | 0 | 0 | 0 | 0 | 0 | 0 | 0 | 0 | 0 | 0 | 0 | 0 | 0 | 0 | 0
79 | 0 | 0 | 0 | 0 | 0 | 0 | 0 | 0 | 0 | 0 | 0 | 0 | 0 | 0 | 0 | 0 | 0 | 0 | 0 | 0 | 0 | 0 | 0 | 0 | 0 | 0 | 0 | 0 | 0 | 0 | 0 | 0 | 0 | 0 | 0 | 0 | 0 | 0 | 0 | 0 | 0 | 0 | 0 | 0 | 0 | 0 | 0 | 0 | 0 | 0 | 0 | 0 | 0 | 0 | 0 | 0 | 0 | 0 | 0 | 0 | 0 | 0 | 0
80 | 0 | 0 | 0 | 0 | 0 | 0 | 0 | 0 | 0 | 0 | 0 | 0 | 0 | 0 | 0 | 0 | 0 | 0 | 0 | 0 | 0 | 0 | 0 | 0 | 0 | 0 | 0 | 0 | 0 | 0 | 0 | 0 | 0 | 0 | 0 | 0 | 0 | 0 | 0 | 0 | 0 | 0 | 0 | 0 | 0 | 0 | 0 | 0 | 0 | 0 | 0 | 0 | 0 | 0 | 0 | 0 | 0 | 0 | 0 | 0 | 0 | 0 | 0
81 | 0 | 0 | 0 | 0 | 0 | 0 | 0 | 0 | 0 | 0 | 0 | 0 | 0 | 0 | 0 | 0 | 0 | 0 | 0 | 0 | 0 | 0 | 0 | 0 | 0 | 0 | 0 | 0 | 0 | 0 | 0 | 0 | 0 | 0 | 0 | 0 | 0 | 0 | 0 | 0 | 0 | 0 | 0 | 0 | 0 | 0 | 0 | 0 | 0 | 0 | 0 | 0 | 0 | 0 | 0 | 0 | 0 | 0 | 0 | 0 | 0 | 0 | 0
82 | 0 | 0 | 0 | 0 | 0 | 0 | 0 | 0 | 0 | 0 | 0 | 0 | 0 | 0 | 0 | 0 | 0 | 0 | 0 | 0 | 0 | 0 | 0 | 0 | 0 | 0 | 0 | 0 | 0 | 0 | 0 | 0 | 0 | 0 | 0 | 0 | 0 | 0 | 0 | 0 | 0 | 0 | 0 | 0 | 0 | 0 | 0 | 0 | 0 | 0 | 0 | 0 | 0 | 0 | 0 | 0 | 0 | 0 | 0 | 0 | 0 | 0 | 0
83 | 0 | 0 | 0 | 0 | 0 | 0 | 0 | 0 | 0 | 0 | 0 | 0 | 0 | 0 | 0 | 0 | 0 | 0 | 0 | 0 | 0 | 0 | 0 | 0 | 0 | 0 | 0 | 0 | 0 | 0 | 0 | 0 | 0 | 0 | 0 | 0 | 0 | 0 | 0 | 0 | 0 | 0 | 0 | 0 | 0 | 0 | 0 | 0 | 0 | 0 | 0 | 0 | 0 | 0 | 0 | 0 | 0 | 0 | 0 | 0 | 0 | 0 | 0
84 | 0 | 0 | 0 | 0 | 0 | 0 | 0 | 0 | 0 | 0 | 0 | 0 | 0 | 0 | 0 | 0 | 0 | 0 | 0 | 0 | 0 | 0 | 0 | 0 | 0 | 0 | 0 | 0 | 0 | 0 | 0 | 0 | 0 | 0 | 0 | 0 | 0 | 0 | 0 | 0 | 0 | 0 | 0 | 0 | 0 | 0 | 0 | 0 | 0 | 0 | 0 | 0 | 0 | 0 | 0 | 0 | 0 | 0 | 0 | 0 | 0 | 0 | 0
85 | 0 | 0 | 0 | 0 | 0 | 0 | 0 | 0 | 0 | 0 | 0 | 0 | 0 | 0 | 0 | 0 | 0 | 0 | 0 | 0 | 0 | 0 | 0 | 0 | 0 | 0 | 0 | 0 | 0 | 0 | 0 | 0 | 0 | 0 | 0 | 0 | 0 | 0 | 0 | 0 | 0 | 0 | 0 | 0 | 0 | 0 | 0 | 0 | 0 | 0 | 0 | 0 | 0 | 0 | 0 | 0 | 0 | 0 | 0 | 0 | 0 | 0 | 0
86 | 0 | 0 | 0 | 0 | 0 | 0 | 0 | 0 | 0 | 0 | 0 | 0 | 0 | 0 | 0 | 0 | 0 | 0 | 0 | 0 | 0 | 0 | 0 | 0 | 0 | 0 | 0 | 0 | 0 | 0 | 0 | 0 | 0 | 0 | 0 | 0 | 0 | 0 | 0 | 0 | 0 | 0 | 0 | 0 | 0 | 0 | 0 | 0 | 0 | 0 | 0 | 0 | 0 | 0 | 0 | 0 | 0 | 0 | 0 | 0 | 0 | 0 | 0
87 | 0 | 0 | 0 | 0 | 0 | 0 | 0 | 0 | 0 | 0 | 0 | 0 | 0 | 0 | 0 | 0 | 0 | 0 | 0 | 0 | 0 | 0 | 0 | 0 | 0 | 0 | 0 | 0 | 0 | 0 | 0 | 0 | 0 | 0 | 0 | 0 | 0 | 0 | 0 | 0 | 0 | 0 | 0 | 0 | 0 | 0 | 0 | 0 | 0 | 0 | 0 | 0 | 0 | 0 | 0 | 0 | 0 | 0 | 0 | 0 | 0 | 0 | 0
88 | 0 | 0 | 0 | 0 | 0 | 0 | 0 | 0 | 0 | 0 | 0 | 0 | 0 | 0 | 0 | 0 | 0 | 0 | 0 | 0 | 0 | 0 | 0 | 0 | 0 | 0 | 0 | 0 | 0 | 0 | 0 | 0 | 0 | 0 | 0 | 0 | 0 | 0 | 0 | 0 | 0 | 0 | 0 | 0 | 0 | 0 | 0 | 0 | 0 | 0 | 0 | 0 | 0 | 0 | 0 | 0 | 0 | 0 | 0 | 0 | 0 | 0 | 0
89 | 0 | 0 | 0 | 0 | 0 | 0 | 0 | 0 | 0 | 0 | 0 | 0 | 0 | 0 | 0 | 0 | 0 | 0 | 0 | 0 | 0 | 0 | 0 | 0 | 0 | 0 | 0 | 0 | 0 | 0 | 0 | 0 | 0 | 0 | 0 | 0 | 0 | 0 | 0 | 0 | 0 | 0 | 0 | 0 | 0 | 0 | 0 | 0 | 0 | 0 | 0 | 0 | 0 | 0 | 0 | 0 | 0 | 0 | 0 | 0 | 0 | 0 | 0
90 | 0 | 0 | 0 | 0 | 0 | 0 | 0 | 0 | 0 | 0 | 0 | 0 | 0 | 0 | 0 | 0 | 0 | 0 | 0 | 0 | 0 | 0 | 0 | 0 | 0 | 0 | 0 | 0 | 0 | 0 | 0 | 0 | 0 | 0 | 0 | 0 | 0 | 0 | 0 | 0 | 0 | 0 | 0 | 0 | 0 | 0 | 0 | 0 | 0 | 0 | 0 | 0 | 0 | 0 | 0 | 0 | 0 | 0 | 0 | 0 | 0 | 0 | 0